## 단가산출총괄표
단가산출총괄표
No | 품 명 | 규 격 | 단위 | 합 계 | 노무비 | 재료비 | 경 비 | 비 고 | 당초합계 | 당초노무비 | 당초재료비 | 당초경비
1 | 무근콘크리트깨기 | T=30cm미만(대형브레이커+0.7㎥) | ㎥ | 29739 | 16,727 | 4,833 | 8,179 |  | 27692 | 15584 | 4141 | 7967
2 | 무근콘크리트깨기 | T=30cm이상(대형브레이커+0.7㎥) | ㎥ | 36840 | 20,738 | 5,948 | 10,154 |  | 34314 | 19324 | 5100 | 9890
3 | 철근콘크리트깨기 | T=30cm미만(대형브레이커+0.7㎥) | ㎥ | 70000 | 45,969 | 9,614 | 14,417 |  | 65465 | 43207 | 8214 | 14044
4 | 철근콘크리트깨기 | T=30cm이상(대형브레이커+0.7㎥) | ㎥ | 79364 | 51,258 | 11,085 | 17,021 |  | 74200 | 48140 | 9479 | 16581
5 | 석축헐기 | 메쌓기(현장유용) | ㎡ | 11866 | 8,159 | 1,454 | 2,253 |  | 11148 | 7690 | 1263 | 2195
6 | 석축헐기 | 찰쌓기(현장유용) | ㎡ | 18104 | 14,100 | 1,751 | 2,253 |  | 17073 | 13333 | 1545 | 2195
7 | 돌망태헐기 | 현장유용 | ㎡ | 8292 | 7,455 | 431 | 406 |  | 7776 | 7019 | 362 | 395
8 | 타원형돌망태설치 | #8-45×95(기계사용) | ㎡ | 16585 | 14,911 | 862 | 812 |  | 15554 | 14039 | 724 | 791
9 | 호안블록헐기 | 굴삭기 0.7㎥ | ㎡ | 1378 | 755 | 270 | 353 |  | 1268 | 699 | 226 | 343
10 | 콘크리트포장깨기 | 대형브레이커+굴삭기 | ㎥ | 31015 | 17,426 | 5,083 | 8,506 |  | 28866 | 16231 | 4350 | 8285
11 | 아스팔트포장깨기 | 대형브레이커+굴삭기 | ㎥ | 12802 | 7,139 | 2,222 | 3,441 |  | 11877 | 6637 | 1889 | 3351
12 | 콘크리트 포장절단 |  | M | 2321 | 1,450 | 795 | 76 |  | 2230 | 1387 | 769 | 74
13 | 아스팔트 포장절단 |  | M | 2001 | 1,262 | 681 | 58 |  | 1923 | 1209 | 657 | 57
14 | 폐기물적재 | 굴삭기 0.7㎥ | ㎥ | 4180 | 2,290 | 819 | 1,071 |  | 3849 | 2120 | 687 | 1042
15 | 폐기물파쇄 | 50Ton | ㎥ | 35442 | 18,972 | 6,191 | 10,279 |  | 32990 | 17670 | 5205 | 10115
16 | 측구뚝쌓기 | 인력 | ㎥ | 16336 | 16,336 | 0 | 0 |  | 15520 | 15520
17 | 측구뚝쌓기 | 인력10%+기계90% | ㎥ | 2910 | 2,358 | 239 | 313 |  | 2729 | 2224 | 201 | 304
18 | 표토제거(답구간) | 불도저 19Ton(T=20Cm) | ㎡ | 449 | 189 | 138 | 122 |  | 407 | 175 | 116 | 116
19 | 표토제거(답외구간) | 불도저 19Ton(T=20Cm) | ㎡ | 326 | 137 | 100 | 89 |  | 295 | 127 | 84 | 84
20 | 토사깍기 | 불도저 19Ton | ㎥ | 1385 | 582 | 426 | 377 |  | 1255 | 538 | 358 | 359
21 | 리핑암깍기 | 불도저 19Ton(리퍼) | ㎥ | 2957 | 1,242 | 910 | 805 |  | 2681 | 1150 | 764 | 767
22 | 발파암깍기 | 대형브레이커+굴삭기 0.7㎥ | ㎥ | 32166 | 15,015 | 6,960 | 10,191 |  | 29832 | 13901 | 6031 | 9900
23 | 무대운반 | 토사,리핑 | ㎥ | 0 | 0 | 0 | 0
24 | 도쟈운반 | 토사, L=44.4m | ㎥ | 1220 | 513 | 375 | 332 |  | 1106 | 475 | 315 | 316
25 | 덤프운반 | 토사, L=5.00Km | ㎥ | 12668 | 6,497 | 3,514 | 2,657 |  | 11595 | 6015 | 2950 | 2630
26 | 순성토운반 | 토사, L=5.00Km | ㎥ | 9392 | 4,859 | 2,507 | 2,026 |  | 8602 | 4498 | 2105 | 1999
27 | 사토운반(사토장) | 토사( L=5.0km) | ㎥ | 5794 | 2,963 | 1,576 | 1,255 |  | 5305 | 2743 | 1323 | 1239
28 | 사토운반(사토장) | 리핑암(L=5.0km) | ㎥ | 9226 | 5,110 | 1,831 | 2,285 |  | 8526 | 4731 | 1537 | 2258
29 | 사토운반(사토장) | 발파암(L=5.0km) | ㎥ | 17130 | 9,611 | 2,935 | 4,584 |  | 15892 | 8898 | 2464 | 4530
30 | 토사쌓기 | 불도저 19Ton | ㎥ | 1088 | 457 | 335 | 296 |  | 986 | 423 | 281 | 282
31 | 토사다짐 |  | ㎥ | 796 | 446 | 157 | 193 |  | 732 | 412 | 132 | 188
32 | 비탈면보호공 | 평떼 | ㎡ | 12978 | 7,775 | 5,203 | 0 |  | 12602 | 7399 | 5203
33 | 거적덮기 |  | ㎡ | 2759 | 449 | 2,310 | 0 |  | 2739 | 429 | 2310
34 | 성토법면다짐 | 콤팩트+백호0.7㎥ | ㎡ | 1166 | 615 | 220 | 331 |  | 1076 | 570 | 184 | 322
35 | 절토면고르기 | 모래,사질토,점토,점질토 | ㎡ | 1998 | 1,460 | 225 | 313 |  | 1868 | 1369 | 189 | 310
36 | 성토면 면고르기 | 점토 또는 점질토 | ㎡ | 2821 | 2,821 | 0 | 0 |  | 2680 | 2680
37 | 층따기 | 도쟈19톤 | ㎥ | 1500 | 630 | 462 | 408 |  | 1359 | 583 | 387 | 389
38 | 비탈규준틀 |  | EA | 62615 | 58,755 | 3,860 | 0 |  | 59142 | 55698 | 3444
39 | 수평규준틀 |  | EA | 84059 | 78,044 | 6,015 | 0 |  | 79228 | 73986 | 5242
40 | 측구터파기(토사) | 기계 100% | ㎥ | 1499 | 822 | 293 | 384 |  | 1381 | 761 | 246 | 374
41 | 측구터파기(리핑암) | 기계 100% | ㎥ | 30445 | 14,990 | 5,496 | 9,959 |  | 28259 | 13878 | 4680 | 9701
42 | 측구터파기(발파암) | 기계 100% | ㎥ | 43330 | 20,908 | 8,675 | 13,747 |  | 40296 | 19357 | 7548 | 13391
43 | 구조물터파기(육상토사) | 기계100% | ㎥ | 1666 | 913 | 326 | 427 |  | 1534 | 845 | 274 | 415
44 | 구조물터파기(육상리핑암) | 기계100% | ㎥ | 30714 | 15,137 | 5,549 | 10,028 |  | 28506 | 14014 | 4724 | 9768
45 | 구조물터파기(육상발파암) | 기계100% | ㎥ | 33265 | 16,219 | 6,649 | 10,397 |  | 30911 | 15015 | 5769 | 10127
46 | 구조물터파기(용수토사) | 기계100% | ㎥ | 2221 | 1,217 | 435 | 569 |  | 2046 | 1127 | 365 | 554
47 | 구조물터파기(용수리핑암) | 기계100% | ㎥ | 31558 | 15,600 | 5,714 | 10,244 |  | 29285 | 14443 | 4863 | 9979
48 | 구조물터파기(용수발파암) | 기계100% | ㎥ | 33265 | 16,219 | 6,649 | 10,397 |  | 30911 | 15015 | 5769 | 10127
49 | 되메우기(비다짐) | 기계100% | ㎥ | 1315 | 721 | 257 | 337 |  | 1211 | 667 | 216 | 328
50 | 되메우기 및 다짐 | 기계100% | ㎥ | 8487 | 7,475 | 530 | 482 |  | 8183 | 7263 | 452 | 468
51 | 잔토처리 | 기계100% | ㎥ | 1998 | 1,095 | 391 | 512 |  | 1840 | 1014 | 328 | 498
52 | 전석쌓기 | 0.3~0.5㎥급 | ㎡ | 68431 | 52,976 | 6,468 | 8,987 |  | 63850 | 49512 | 5430 | 8908
53 | 석축쌓기 | 메쌓기, T=35cm이하 | ㎡ | 64787 | 48,726 | 5,867 | 10,194 |  | 60612 | 45594 | 4925 | 10093
54 | 석축쌓기 | 메쌓기, T=55cm이하 | ㎡ | 59256 | 44,019 | 5,566 | 9,671 |  | 55419 | 41171 | 4673 | 9575
55 | 석축쌓기 | 찰쌓기, T=35cm이하 | ㎡ | 55400 | 42,634 | 4,663 | 8,103 |  | 51861 | 39924 | 3915 | 8022
56 | 석축쌓기 | 찰쌓기, T=55cm이하 | ㎡ | 50761 | 38,406 | 4,513 | 7,842 |  | 47496 | 35943 | 3789 | 7764
57 | 돌붙임 | 메붙임, T=35cm이하 | ㎡ | 57629 | 47,333 | 3,761 | 6,535 |  | 53987 | 44360 | 3157 | 6470
58 | 돌붙임 | 메붙임, T=55cm이하 | ㎡ | 52989 | 43,106 | 3,610 | 6,273 |  | 49621 | 40379 | 3031 | 6211
59 | 돌붙임 | 찰붙임, T=35cm이하 | ㎡ | 50429 | 41,370 | 3,309 | 5,750 |  | 47249 | 38778 | 2778 | 5693
60 | 돌붙임 | 찰붙임, T=55cm이하 | ㎡ | 45790 | 37,142 | 3,159 | 5,489 |  | 42884 | 34798 | 2652 | 5434
61 | 사석부설 | 하천 | ㎥ | 3392 | 1,885 | 776 | 731 |  | 3122 | 1760 | 651 | 711
62 | 사각형돌망태설치 | 50×120(기계사용) | ㎡ | 16052 | 13,706 | 1,208 | 1,138 |  | 15041 | 12920 | 1014 | 1107
63 | 매트리스형 돌망태설치 | 1.0×1.0×0.3m | ㎡ | 12064 | 10,668 | 719 | 677 |  | 11313 | 10051 | 603 | 659
64 | 매트리스형 돌망태설치 | 1.0×1.0×0.4m | ㎡ | 16085 | 14,224 | 958 | 903 |  | 15083 | 13401 | 804 | 878
65 | 매트리스형 돌망태설치 | 1.0×1.0×0.5m | ㎡ | 20107 | 17,780 | 1,198 | 1,129 |  | 18856 | 16752 | 1006 | 1098
66 | 사면녹화 | 사면복토+종자살포 | ㎡ | 1841 | 1,015 | 704 | 122 |  | 1775 | 961 | 695 | 119
67 | 매트리스게비온설치 | 1.0×1.0×0.3m | ㎡ | 34524 | 31,208 | 2,639 | 677 |  | 32181 | 29503 | 2019 | 659
68 | 강관비계 | 10m이하(3개월) | ㎡ | 18005 | 16,085 | 1,920 | 0 |  | 16636 | 15220 | 1416
69 | 매트리스게비온설치 | 1.0×1.0×0.5m | ㎡ | 44795 | 40,548 | 3,118 | 1,129 |  | 41841 | 38321 | 2422 | 1098
70 | 돌망태형옹벽설치 | 5m이하 | ㎥ | 109837 | 98,952 | 5,013 | 5,872 |  | 103523 | 93368 | 4334 | 5821
71 | 붙임형 호안블록설치 | 기계사용 | ㎡ | 8195 | 6,522 | 306 | 1,367 |  | 7771 | 6160 | 257 | 1354
72 | 블럭흙채움 | 토사 | ㎥ | 5201 | 4,864 | 146 | 191 |  | 4919 | 4611 | 122 | 186
73 | 쌓기형 호안블록설치 | 100×500×etc | ㎡ | 48491 | 37,298 | 1,966 | 9,227 |  | 45936 | 35164 | 1651 | 9121
74 | 식생매트부설 | 호안사면 | ㎡ | 10293 | 5,412 | 4,234 | 647 |  | 7536 | 5125 | 1769 | 642
75 | 천단조약돌부설 | 인력100% | ㎥ | 89106 | 89,106 | 0 | 0 |  | 84657 | 84657
76 | 천단조약돌부설 | 인력50%+기계50% | ㎥ | 19858 | 18,937 | 399 | 522 |  | 18806 | 17964 | 335 | 507
77 | 고임돌부설 | 인력20%+기계80% | ㎥ | 21343 | 20,422 | 399 | 522 |  | 20217 | 19375 | 335 | 507
78 | 복토(양질토사) | 인력10%+기계90% | ㎥ | 2443 | 2,010 | 188 | 245 |  | 2293 | 1897 | 157 | 239
79 | 횡배수관부설 및 접합(고무링) | Φ800mm(VR관 소켓식) | m | 170538 | 143,288 | 20,739 | 6,511 |  | 160291 | 135243 | 18652 | 6396
80 | 레미콘타설(인력운반타설) | 무근구조물 | ㎥ | 50538 | 49,548 | 990 | 0 |  | 47920 | 46981 | 939
81 | 합판거푸집 | 6회 | ㎡ | 38168 | 27,184 | 10,984 | 0 |  | 35446 | 25449 | 9997
82 | 횡배수관부설 및 접합(고무링) | Φ1000mm(VR관 소켓식) | m | 248449 | 214,877 | 25,541 | 8,031 |  | 233957 | 203081 | 22987 | 7889
83 | 횡배수관부설 및 접합(고무링) | Φ1200mm(VR관 소켓식) | m | 320926 | 280,210 | 31,274 | 9,442 |  | 302375 | 264927 | 28173 | 9275
84 | 파형강관부설 및 접합 | Φ800mm(t=2.0) | m | 127734 | 13,262 | 114,073 | 399 |  | 126952 | 12546 | 114012 | 394
85 | 파형강관부설 및 접합 | Φ1000mm(t=2.0) | m | 173279 | 16,967 | 155,953 | 359 |  | 172322 | 16074 | 155893 | 355
86 | 파형강관부설 및 접합 | Φ1200mm(t=2.0) | m | 221713 | 21,056 | 200,098 | 559 |  | 220510 | 19930 | 200028 | 552
87 | 조립식PC맨홀설치 | 1호맨홀,D900mm | EA | 311243 | 259,622 | 9,449 | 42,172 |  | 295462 | 245764 | 7934 | 41764
88 | 맨홀뚜껑설치 | 차도용,D648mm | EA | 398475 | 18,975 | 379,500 | 0 |  | 294000 | 14000 | 280000
89 | 맨홀사다리 | 300×210×210 | 조 | 16674 | 3,874 | 12,800 | 0 |  | 16420 | 3620 | 12800
90 | 원형자동문비 설치 | FRP(Φ800mm) | EA | 2280000 | 380,000 | 1,900,000 | 0 |  | 1776000 | 296000 | 1480000
91 | 원형자동문비 설치 | FRP(Φ1000mm) | EA | 2640000 | 440,000 | 2,200,000 | 0 |  | 2124000 | 354000 | 1770000
92 | 원형자동문비 설치 | FRP(Φ1200mm) | EA | 3000000 | 500,000 | 2,500,000 | 0 |  | 2412000 | 402000 | 2010000
93 | 레미콘타설(인력운반타설) | 철근구조물 | ㎥ | 56690 | 55,579 | 1,111 | 0 |  | 53748 | 52695 | 1053
94 | 레미콘타설(인력운반타설) | 소형구조물 | ㎥ | 101078 | 99,097 | 1,981 | 0 |  | 95842 | 93963 | 1879
95 | 레미콘타설(장비사용타설) | 무근구조물 | ㎥ | 25047 | 20,912 | 1,897 | 2,238 |  | 23526 | 19717 | 1628 | 2181
96 | 레미콘타설(장비사용타설) | 철근구조물 | ㎥ | 28265 | 23,663 | 2,116 | 2,486 |  | 26551 | 22311 | 1817 | 2423
97 | 레미콘타설(장비사용타설) | 소형구조물 | ㎥ | 51824 | 38,257 | 5,859 | 7,708 |  | 48399 | 35917 | 4969 | 7513
98 | 레미콘타설(펌프차) | 무근,100㎥미만/회(S:8~12cm) | ㎥ | 22224 | 16,304 | 2,264 | 3,656 |  | 21019 | 15412 | 1975 | 3632
99 | 레미콘타설(펌프차) | 무근,100~200㎥/회(S:8~12cm) | ㎥ | 19590 | 14,357 | 2,350 | 2,883 |  | 18531 | 13574 | 2093 | 2864
100 | 레미콘타설(펌프차) | 무근,200㎥이상/회(S:8~12cm) | ㎥ | 17633 | 13,141 | 2,071 | 2,421 |  | 16691 | 12435 | 1851 | 2405
101 | 레미콘타설(펌프차) | 무근,100㎥미만/회(S:15cm) | ㎥ | 22238 | 15,835 | 2,858 | 3,545 |  | 21035 | 14969 | 2545 | 3521
102 | 레미콘타설(펌프차) | 무근,100~200㎥/회(S:15cm) | ㎥ | 18960 | 13,903 | 2,273 | 2,784 |  | 17936 | 13145 | 2025 | 2766
103 | 레미콘타설(펌프차) | 무근,200㎥이상/회(S:15cm) | ㎥ | 17042 | 12,707 | 2,000 | 2,335 |  | 16132 | 12025 | 1788 | 2319
104 | 레미콘타설(펌프차) | 무근,100㎥미만/회(S:18cm이상) | ㎥ | 20900 | 14,895 | 2,684 | 3,321 |  | 19769 | 14081 | 2389 | 3299
105 | 레미콘타설(펌프차) | 무근,100~200㎥/회(S:18cm이상) | ㎥ | 17707 | 12,997 | 2,120 | 2,590 |  | 16751 | 12289 | 1889 | 2573
106 | 레미콘타설(펌프차) | 무근,200㎥이상/회(S:18cm이상) | ㎥ | 15856 | 11,838 | 1,858 | 2,160 |  | 15010 | 11203 | 1661 | 2146
107 | 레미콘타설(펌프차) | 철근,100㎥미만/회(S:8~12cm) | ㎥ | 25576 | 18,181 | 3,293 | 4,102 |  | 24193 | 17187 | 2931 | 4075
108 | 레미콘타설(펌프차) | 철근,100~200㎥/회(S:8~12cm) | ㎥ | 22102 | 16,171 | 2,657 | 3,274 |  | 20907 | 15289 | 2366 | 3252
109 | 레미콘타설(펌프차) | 철근,200㎥이상/회(S:8~12cm) | ㎥ | 20002 | 14,878 | 2,355 | 2,769 |  | 18934 | 14079 | 2104 | 2751
110 | 레미콘타설(펌프차) | 철근,100㎥미만/회(S:15cm) | ㎥ | 24243 | 17,243 | 3,120 | 3,880 |  | 22932 | 16300 | 2777 | 3855
111 | 레미콘타설(펌프차) | 철근,100~200㎥/회(S:15cm) | ㎥ | 20844 | 15,263 | 2,503 | 3,078 |  | 19717 | 14431 | 2229 | 3057
112 | 레미콘타설(펌프차) | 철근,200㎥이상/회(S:15cm) | ㎥ | 18818 | 14,010 | 2,213 | 2,595 |  | 17812 | 13257 | 1977 | 2578
113 | 레미콘타설(펌프차) | 철근,100㎥미만/회(S:18cm이상) | ㎥ | 22905 | 16,304 | 2,945 | 3,656 |  | 21666 | 15412 | 2622 | 3632
114 | 레미콘타설(펌프차) | 철근,100~200㎥/회(S:18cm이상) | ㎥ | 19590 | 14,357 | 2,350 | 2,883 |  | 18531 | 13574 | 2093 | 2864
115 | 레미콘타설(펌프차) | 철근,200㎥이상/회(S:18cm이상) | ㎥ | 17633 | 13,141 | 2,071 | 2,421 |  | 16691 | 12435 | 1851 | 2405
116 | 레미콘타설(펌프차)(배관타설) | 무근(L=200m) | ㎥ | 18976 | 14,099 | 2,355 | 2,522 |  | 17951 | 13351 | 2100 | 2500
117 | 레미콘타설(펌프차)(배관타설) | 철근(L=200m) | ㎥ | 21524 | 15,961 | 2,679 | 2,884 |  | 20360 | 15114 | 2387 | 2859
118 | 레미콘소운반 | 인력,지게 | ㎥ | 145598 | 145,598 | 0 | 0 |  | 138329 | 138329
119 | 레미콘소운반 | 인력,리어카 | ㎥ | 45208 | 45,208 | 0 | 0 |  | 42951 | 42951
120 | 레미콘소운반 | 경운기 | ㎥ | 17084 | 15,719 | 1,013 | 352 |  | 16557 | 15360 | 851 | 346
121 | 레미콘소운반 | 덤프2.5톤(L=50m) | ㎥ | 1720 | 1,352 | 165 | 203 |  | 1573 | 1235 | 138 | 200
122 | 레미콘소운반 | 덤프2.5톤(L=100m) | ㎥ | 2005 | 1,576 | 192 | 237 |  | 1835 | 1440 | 161 | 234
123 | 콘크리트포장(인력포설) | A-Type, t=20cm | ㎥ | 13944 | 11,974 | 1,970 | 0 |  | 13136 | 11332 | 1804
124 | 콘크리트포장(인력포설) | B-Type, t=20cm | ㎥ | 26278 | 23,948 | 2,330 | 0 |  | 24808 | 22664 | 2144
125 | 슬래브 양생 | 피막양생 | ㎡ | 3288 | 2,079 | 1,209 | 0 |  | 3184 | 1975 | 1209
126 | 철근가공및조립 | 간단 | Ton | 826539 | 808,032 | 18,507 | 0 |  | 794278 | 778492 | 15786
127 | 철근가공및조립 | 보통 | Ton | 930900 | 907,571 | 23,329 | 0 |  | 894130 | 874314 | 19816
128 | 철근가공및조립 | 복잡 | Ton | 1033780 | 1,005,304 | 28,476 | 0 |  | 992701 | 968538 | 24163
129 | 철근가공및조립 | 매우복잡 | Ton | 1153413 | 1,123,787 | 29,626 | 0 |  | 1107940 | 1082671 | 25269
130 | 철근가공및조립 | 소형간단 | Ton | 1077875 | 1,059,368 | 18,507 | 0 |  | 1036373 | 1020587 | 15786
131 | 철근가공및조립 | 소형보통 | Ton | 1204452 | 1,181,123 | 23,329 | 0 |  | 1157626 | 1137810 | 19816
132 | 철근가공및조립 | 소형복잡 | Ton | 1320516 | 1,292,040 | 28,476 | 0 |  | 1268879 | 1244716 | 24163
133 | 합판거푸집 | 2회(소규모) | ㎡ | 68888 | 51,010 | 17,878 | 0 |  | 64059 | 47785 | 16274
134 | 합판거푸집 | 3회 | ㎡ | 59249 | 44,682 | 14,567 | 0 |  | 55108 | 41848 | 13260
135 | 합판거푸집 | 4회 | ㎡ | 43625 | 31,090 | 12,535 | 0 |  | 40532 | 29123 | 11409
136 | 강재거푸집 | 인력설치 및 해체 | ㎡ | 56440 | 56,440 | 0 | 0 |  | 53278 | 53278
137 | 강재거푸집(코핑) | 장비조합 설치 및 해체 | ㎥ | 49214 | 38,089 | 2,790 | 8,335 |  | 46262 | 35577 | 2461 | 8224
138 | 강재거푸집(교각) | 장비조합 설치 및 해체 | ㎥ | 37861 | 29,966 | 2,082 | 5,813 |  | 35576 | 27997 | 1844 | 5735
139 | 유로폼 | 간단,0~7m | ㎡ | 29225 | 24,762 | 4,463 | 0 |  | 27156 | 23187 | 3969
140 | 유로폼 | 보통,0~7m | ㎡ | 33249 | 28,669 | 4,580 | 0 |  | 30939 | 26860 | 4079
141 | 유로폼 | 복잡,0~7m | ㎡ | 43225 | 38,354 | 4,871 | 0 |  | 40262 | 35912 | 4350
142 | 문양거푸집 설치및해체 | 스치로폼 | ㎡ | 24482 | 21,404 | 3,078 | 0 |  | 23150 | 20072 | 3078
143 | 강관동바리 | 2.5m이하(3개월) | 공㎥ | 17104 | 16,194 | 910 | 0 |  | 15858 | 15182 | 676
144 | 강관동바리 | 2.5m초과~3.5m이하(3개월) | 공㎥ | 18369 | 17,459 | 910 | 0 |  | 17045 | 16369 | 676
145 | 강관동바리 | 3.5m초과~4.2m이하(3개월) | 공㎥ | 19877 | 18,967 | 910 | 0 |  | 18459 | 17783 | 676
146 | 강관동바리 | 2.5m이하(6개월) | 공㎥ | 17711 | 16,194 | 1,517 | 0 |  | 16309 | 15182 | 1127
147 | 강관동바리 | 2.5m초과~3.5m이하(6개월) | 공㎥ | 18976 | 17,459 | 1,517 | 0 |  | 17496 | 16369 | 1127
148 | 강관동바리 | 3.5m초과~4.2m이하(6개월) | 공㎥ | 20484 | 18,967 | 1,517 | 0 |  | 18910 | 17783 | 1127
149 | 강관동바리 수평연결재 | 3개월 | ㎡ | 7707 | 6,327 | 1,380 | 0 |  | 6919 | 5936 | 983
150 | 강관동바리 수평연결재 | 6개월 | ㎡ | 8628 | 6,327 | 2,301 | 0 |  | 7575 | 5936 | 1639
151 | PVC PIPE설치 | Φ 50mm | m | 1735 | 0 | 1,735 | 0 |  | 1531 |  | 1531
152 | PVC PIPE설치 | Φ100mm | m | 5470 | 0 | 5,470 | 0 |  | 5009 |  | 5009
153 | 부직포설치 |  | ㎡ | 1944 | 238 | 1,691 | 15 |  | 1929 | 226 | 1688 | 15
154 | 드레인보드설치 | T=10mm | ㎡ | 4525 | 445 | 4,080 | 0 |  | 4503 | 423 | 4080
155 | 물푸기 |  | hr | 21394 | 18,563 | 2,243 | 588 |  | 20099 | 17637 | 1883 | 579
156 | 지수판설치 | PVC(200×5T) | m | 50002 | 45,529 | 3,108 | 1,365 |  | 47765 | 43426 | 3037 | 1302
157 | 수밀 충진제 | 신축이음부 | M | 2471 | 1,409 | 1,062 | 0 |  | 2393 | 1331 | 1062
158 | 신.구 BOX접합 |  | m | 42919 | 27,512 | 15,407 | 0 |  | 40962 | 25641 | 15321
159 | 스폐이셔 설치 | 슬래브 및 기초 | ㎡ | 960 | 0 | 960 | 0 |  | 960 |  | 960
160 | 스페이셔 설치 | 벽체 | ㎡ | 4000 | 0 | 4,000 | 0 |  | 4000 |  | 4000
161 | 다웰바 설치(신축이음부) | L=1.0m D32mm | EA | 24510 | 23,926 | 546 | 38 |  | 23482 | 22911 | 535 | 36
162 | 철근현장가공 및 조립 | 간단 | Ton | 821589 | 808,032 | 7,450 | 6,107 |  | 790028 | 778492 | 5650 | 5886
163 | 다웰바 설치(접속슬래브) | L=0.6m ,D25mm | EA | 37208 | 26,267 | 10,883 | 58 |  | 33905 | 25166 | 8683 | 56
164 | 철근현장가공 및 조립 | 보통 | Ton | 928040 | 907,571 | 13,260 | 7,209 |  | 890035 | 874314 | 8775 | 6946
165 | NOTCH설치 | 알루미늄 | m | 4122 | 196 | 3,926 | 0 |  | 2842 | 135 | 2707
166 | 전선관설치 | Φ54mm | m | 2357 | 214 | 2,143 | 0 |  | 1812 | 164 | 1648
167 | 비닐깔기 | PE필름 | ㎡ | 1241 | 594 | 647 | 0 |  | 1062 | 564 | 498
168 | 강관말뚝항타 | 수직항항타,D500 | m | 28187 | 21,851 | 2,629 | 3,707 |  | 26343 | 20497 | 2207 | 3639
169 | 강관말뚝항타 | 경사항,D500 | m | 32414 | 25,128 | 3,023 | 4,263 |  | 30293 | 23571 | 2538 | 4184
170 | 강관말뚝두부정리 및 선단보강 | Φ508mm×12T | 본 | 239236 | 190,493 | 42,215 | 6,528 |  | 216466 | 183509 | 26650 | 6307
171 | 잡철물제작설치 | 보통 | Ton | 7620180 | 7,259,746 | 140,568 | 219,866 |  | 7342701 | 7001514 | 129093 | 212094
172 | 잡철물제작설치 | 간단 | Ton | 6350151 | 6,049,789 | 117,140 | 183,222 |  | 6118918 | 5834595 | 107578 | 176745
173 | 강관말뚝두부보강 | 볼트식 Φ508 | 개소 | 93617 | 30,895 | 62,105 | 617 |  | 71391 | 29516 | 41285 | 590
174 | 무수축모르타르 | 1:1 | ㎥ | 544378 | 367,903 | 166,850 | 9,625 |  | 516761 | 348836 | 158300 | 9625
175 | 모래구입 | 시내도착도 | ㎥ | 26000 | 0 | 26,000 | 0 |  | 23000 |  | 23000
176 | 시멘트운반 | 40kg | 대 | 385 | 0 | 0 | 385 |  | 385 |  |  | 385
177 | 무수축콘크리트 |  | ㎥ | 610329 | 498,853 | 104,202 | 7,274 |  | 579367 | 472855 | 99253 | 7259
178 | 자갈운반 | 상차도 | ㎥ | 12334 | 6,295 | 3,490 | 2,549 |  | 11281 | 5828 | 2930 | 2523
179 | 교량방수 | 도막식(4회) | ㎡ | 41035 | 24,436 | 16,599 | 0 |  | 39629 | 23085 | 16544
180 | 교량방수 | 침투식(2회) | ㎡ | 10718 | 4,626 | 6,092 | 0 |  | 10453 | 4366 | 6087
181 | 신축이음 | 스치로폴,T=10mm | ㎡ | 8935 | 7,913 | 1,022 | 0 |  | 8430 | 7408 | 1022
182 | 신축이음 | 스치로폴 T=20mm | ㎡ | 10134 | 7,913 | 2,221 | 0 |  | 9650 | 7408 | 2242
183 | 신축이음(합판) | T=12mm | ㎡ | 39874 | 29,702 | 10,172 | 0 |  | 37768 | 28219 | 9549
184 | 교명판 | 석재 | EA | 308500 | 138,500 | 170,000 | 0 |  | 308500 | 138500 | 170000
185 | 설명판 | 석재 | EA | 308500 | 138,500 | 170,000 | 0 |  | 308500 | 138500 | 170000
186 | 집수구 | 육상용(주철) | EA | 209400 | 148,643 | 56,256 | 4,501 |  | 203943 | 143355 | 56246 | 4342
187 | 교량점검시설 |  | Ton | 5642872 | 5,050,441 | 76,610 | 515,821 |  | 5382302 | 4815301 | 64311 | 502690
188 | 줄눈설치 | 수축줄눈 | M | 5764 | 2,087 | 3,610 | 67 |  | 5267 | 1992 | 3209 | 66
189 | 콘크리트 포장줄눈 절단 |  | M | 1949 | 1,133 | 749 | 67 |  | 1877 | 1082 | 729 | 66
190 | 잡철물제작및설치 | 보 통 | Ton | 8335913 | 7,956,792 | 367,993 | 11,128 |  | 7974344 | 7617037 | 345570 | 11737
191 | 잡철물제작및설치 | 간 단 | Ton | 6948449 | 6,630,660 | 306,661 | 11,128 |  | 6647242 | 6347530 | 287975 | 11737
192 | 모르타르 | 1:3 | ㎥ | 126616 | 98,016 | 28,600 | 0 |  | 118423 | 93123 | 25300
193 | 용접철망 설치 | #6-100×100 | ㎡ | 7183 | 2,841 | 4,342 | 0 |  | 6933 | 2746 | 4187
194 | 스틸그레이팅설치 | 900×1000×50 | EA | 585270 | 27,870 | 557,400 | 0 |  | 288435 | 13735 | 274700
195 | 모래채집 | 현장채집 | ㎥ | 37127 | 37,127 | 0 | 0 |  | 35274 | 35274
196 | 모래부설 | 인력 100% | ㎥ | 85404 | 59,404 | 26,000 | 0 |  | 79438 | 56438 | 23000
197 | 기초잡석부설 및 다짐 | 현장채집 | ㎡ | 108747 | 105,936 | 1,526 | 1,285 |  | 103311 | 100761 | 1289 | 1261
198 | 기초다짐및뒷채움 | 소형장비사용 | ㎥ | 11319 | 9,225 | 946 | 1,148 |  | 10668 | 8745 | 794 | 1129
199 | 동상방지층포설및다짐 | 기계시공-본선포장 | ㎥ | 4016 | 2,151 | 829 | 1,036 |  | 3707 | 1999 | 696 | 1012
200 | 보조기층포설및다짐 | 기계시공-본선포장 | ㎥ | 4380 | 2,346 | 904 | 1,130 |  | 4043 | 2180 | 759 | 1104
201 | 보조기층포설및다짐 | 인력식 소규모 장비사용 시공 | ㎥ | 12394 | 9,593 | 1,352 | 1,449 |  | 11607 | 9039 | 1135 | 1433
202 | 쇄석골재생산 | 현장암유용 | ㎥ | 25528 | 13,318 | 4,284 | 7,926 |  | 23819 | 12330 | 3676 | 7813
203 | 가설사무실(36개월) | 3~9억미만 | 식 | 55533962 | 32,329,201 | 17,053,430 | 6,151,331 | (경비) | 52649255 | 30622682 | 15914566 | 6112007
204 | 무근콘크리트깨기 | 30Cm미만 | ㎥ | 31473 | 17,677 | 5,173 | 8,623 |  | 29288 | 16463 | 4426 | 8399
205 | 가설사무실(36개월) | 9~30억 미만 | 식 | 69666896 | 40,552,919 | 21,382,665 | 7,731,312 | (경비) | 66046780 | 38412296 | 19952513 | 7681971
206 | 중기운반 | 청주-->현장 | 식 | 47720506 | 24,489,064 | 13,509,567 | 9,721,875 | (경비) | 43503363 | 22599578 | 11341805 | 9561980
207 | 철근운반 | 청주-->현장 | Ton | 13612 | 0 | 0 | 13,612 |  | 13612 |  |  | 13612
208 | 흄관운반 | D=800mm | 본 | 2578 | 0 | 0 | 2,578 |  | 2578 |  |  | 2578
209 | 흄관운반 | D=1000mm | 본 | 4038 | 0 | 0 | 4,038 |  | 4038 |  |  | 4038
210 | 흄관운반 | D=1200mm | 본 | 5475 | 0 | 0 | 5,475 |  | 5475 |  |  | 5475
211 | 모래운반 |  | ㎥ | 22698 | 11,585 | 6,423 | 4,690 |  | 20761 | 10726 | 5392 | 4643
212 | 보조기층재운반 | 덤프 15Ton | ㎥ | 19653 | 10,031 | 5,561 | 4,061 |  | 17975 | 9287 | 4668 | 4020
213 | 전석운반 | 덤프 15Ton | ㎥ | 23087 | 12,558 | 5,445 | 5,084 |  | 21231 | 11627 | 4571 | 5033
214 | 기초잡석부설 및 다짐 | D150mm내외 | ㎥ | 15517 | 14,685 | 452 | 380 |  | 14875 | 14118 | 387 | 370
215 | 선택층 채집운반 | 하상스크린 | ㎥ | 23199 | 13,829 | 5,096 | 4,274 |  | 21450 | 12906 | 4320 | 4224
216 | 잡석채집 및 운반 | D100mm내외 | ㎥ | 93576 | 91,428 | 1,172 | 976 |  | 88753 | 86807 | 984 | 962
217 | 시공상세도 작성비 |  | 식 | 35426544 | 35,246,544 | 0 | 180,000 |  | 33680060 | 33500060 |  | 180000
218 | 하천표지판설치 | 2100×1200(단면) | EA | 2388540 | 308,226 | 2,067,356 | 12,958 |  | 2366682 | 290811 | 2063136 | 12735
219 | 하천표지판설치 | 2100×1200(양면) | EA | 3386763 | 308,226 | 3,065,579 | 12,958 |  | 3364985 | 290811 | 3061439 | 12735
220 | 준공표지석설치 | 화강암 800*700 | 개소 | 3292702 | 3,072,038 | 204,137 | 16,527 |  | 3103933 | 2885222 | 202344 | 16367

## 단가산출
단가산출
산 출 근 거 | 합 계 | 노무비 | 재료비 | 경 비 | [91 empty] | 합 계 | 노무비 | 재료비 | 경 비
1.무근콘크리트깨기(T=30cm미만(대형브레이커+0.7㎥))[㎥] | [95 empty] | 29739 | 16,727 | 4,833 | 8,179
|  | 1. |  |  | 대형브레이카 | [13 empty] | +굴삭기(0.7㎥) | [16 empty] | < 품셈 9-18>
[5 empty] | Q |  | = |  | ( | 3.3 |  |  |  | + |  | 5.9 |  |  | ) |  | ÷ |  |  | 2 |  | = |  | 4.6 | [5 empty] | ㎥ |  | / | hr
[5 empty] | 노무비 | [6 empty] | : |  | 47,849 | [8 empty] | ÷ |  |  | 4.6 | [5 empty] | = |  | 10,401.9
[5 empty] | 재료비 | [6 empty] | : |  | 16,268 | [8 empty] | ÷ |  |  | 4.6 | [5 empty] | = |  | 3,536.5
[5 empty] | 경 |  |  |  | 비 |  |  | : |  | 32,698 | [8 empty] | ÷ |  |  | 4.6 | [5 empty] | = |  | 7,108.2
[5 empty] | 소 |  |  |  | 계 |  |  | : | [16 empty] | 21,046.6 | [66 empty] | 21046.6 | 10,401.9 | 3,536.5 | 7,108.2
|  | 2. |  |  | 보조인부
[5 empty] | 보통인부 | [10 empty] | : |  | 148,510 | [9 empty] | × |  |  | 1 | 인 |  |  | ÷ |  |  | ( | 8 | hr |  |  | × |  |  | 4.6 |  |  |  |  | ) |  | = |  | 4,035.5 | [40 empty] | 4035.5 | 4,035.5
|  | 3. |  |  | 치즐소모비
[5 empty] | 치즐(0.7㎥) | [13 empty] | 220,000 | [9 empty] | × |  |  | 0.01 |  |  |  | 본 |  |  | ÷ |  |  | 4.6 | [5 empty] | = |  | 478.2 | [45 empty] | 478.2 |  | 478.2
|  | 4. |  |  | 들어내기 | [8 empty] | : |  | 굴삭기(무한궤도) | [17 empty] | (0.7㎥)
[5 empty] | q |  | = |  | 0.7 | [8 empty] | f |  | = |  | 1 |  | / |  | 1.5 |  |  |  | = |  | 0.67 | [10 empty] | K |  | = |  | 0.55
[5 empty] | E |  | = |  | 0.45 | [8 empty] | Cm |  |  | = |  | 20 |  | sec |  |  |  | ( | 135 |  |  | ˚ |  | )
[10 empty] | 3,600 |  |  |  |  | × |  | q | × |  | K | × |  | f | × |  | E | [6 empty] | 3,600 |  |  |  |  | × |  | 0.7 |  |  | × |  | 0.55 |  |  |  | × |  | 0.67 |  |  |  | × |  | 0.45
[5 empty] | Q |  | = |  | ─ |  | ─ |  | ─ |  | ─ |  | ─ |  | ─ |  | ─ |  | ─ |  | ─ |  | ─ |  |  | = |  | ─ |  | ─ |  | ─ |  | ─ |  | ─ |  | ─ |  | ─ |  | ─ |  | ─ |  | ─ |  | ─ |  | ─ |  | ─ |  | ─ |  | ─ |  |  | = |  | 20.89 | [7 empty] | ㎥ |  | / | hr
[16 empty] | Cm | [29 empty] | 20
[5 empty] | 노무비 | [6 empty] | : |  | 47,849 | [8 empty] | ÷ |  |  | 20.89 | [7 empty] | = |  | 2,290.5
[5 empty] | 재료비 | [6 empty] | : |  | 17,109 | [8 empty] | ÷ |  |  | 20.89 | [7 empty] | = |  |  |  | 819
[5 empty] | 경 |  |  |  | 비 |  |  | : |  | 22,383 | [8 empty] | ÷ |  |  | 20.89 | [7 empty] | = |  |  |  | 1,071.4
[5 empty] | 소 |  |  |  | 계 |  |  | : | [19 empty] | 4,180.9 | [63 empty] | 4180.9 | 2,290.5 | 819.0 | 1,071.4
|  | 5. |  |  | 합 |  |  |  |  | 계
[6 empty] | 노무비 | [6 empty] | : |  | 10,401.9 | [7 empty] | + |  | 4,035.5 | [7 empty] | + |  | 2,290.5 | [7 empty] | = |  |  | 16,727
[6 empty] | 재료비 | [6 empty] | : |  | 3,536.5 | [7 empty] | + |  | 478.2 | [5 empty] | + |  | 819 | [5 empty] | = |  |  | 4,833
[6 empty] | 경 |  |  |  | 비 |  |  | : |  | 7,108.2 | [7 empty] | + |  | 1,071.4 | [7 empty] | = |  |  | 8,179
[8 empty] | 계 |  |  |  |  | : |  |  | 29,739 | [79 empty] | 29739 | 16,727 | 4,833 | 8,179
2.무근콘크리트깨기(T=30cm이상(대형브레이커+0.7㎥))[㎥] | [95 empty] | 36840 | 20,738 | 5,948 | 10,154
|  | 1. |  |  | 대형브레이카 | [13 empty] | +굴삭기(0.7㎥) | [16 empty] | <품셈 9-18>
[5 empty] | Q |  | = |  | ( | 2.6 |  |  |  | + |  | 4.6 |  |  | ) |  | ÷ |  |  | 2 |  | = |  | 3.6 | [5 empty] | ㎥ |  | / | hr
[5 empty] | 노무비 | [6 empty] | : |  | 47,849 | [8 empty] | ÷ |  |  | 3.6 | [5 empty] | = |  | 13,291.3
[5 empty] | 재료비 | [6 empty] | : |  | 16,268 | [8 empty] | ÷ |  |  | 3.6 | [5 empty] | = |  | 4,518.8
[5 empty] | 경 |  |  |  | 비 |  |  | : |  | 32,698 | [8 empty] | ÷ |  |  | 3.6 | [5 empty] | = |  | 9,082.7
[5 empty] | 소 |  |  |  | 계 |  |  | : | [16 empty] | 26,892.8 | [66 empty] | 26892.8 | 13,291.3 | 4,518.8 | 9,082.7
|  | 2. |  |  | 보조인부
[5 empty] | 보통인부 | [10 empty] | : |  | 148,510 | [9 empty] | × |  |  | 1 | 인 |  |  | ÷ |  |  | ( | 8 | hr |  |  | × |  |  | 3.6 |  |  |  |  | ) |  | = |  | 5,156.5 | [40 empty] | 5156.5 | 5,156.5
|  | 3. |  |  | 치즐소모비
[5 empty] | 치즐(0.7㎥) | [13 empty] | 220,000 | [9 empty] | × |  |  | 0.01 |  |  |  | 본 |  |  | ÷ |  |  | 3.6 | [5 empty] | = |  | 611.1 | [45 empty] | 611.1 |  | 611.1
|  | 4. |  |  | 들어내기 | [8 empty] | : |  | 굴삭기(무한궤도) | [17 empty] | (0.7㎥)
[5 empty] | q |  | = |  | 0.7 | [8 empty] | f |  | = |  |  | 1 |  | / | 1.5 |  |  |  | = |  | 0.67 | [11 empty] | K |  | = |  | 0.55
[5 empty] | E |  | = |  | 0.45 | [8 empty] | Cm |  |  | = |  | 20 |  | sec |  |  |  | ( | 135 |  |  | ˚ |  | )
[10 empty] | 3,600 |  |  |  |  | × |  | q | × |  | K | × |  | f | × |  | E | [6 empty] | 3,600 |  |  |  |  | × |  | 0.7 |  |  | × |  | 0.55 |  |  |  | × |  | 0.67 |  |  |  | × |  | 0.45
[5 empty] | Q |  | = |  | ─ |  | ─ |  | ─ |  | ─ |  | ─ |  | ─ |  | ─ |  | ─ |  | ─ |  | ─ |  |  | = |  | ─ |  | ─ |  | ─ |  | ─ |  | ─ |  | ─ |  | ─ |  | ─ |  | ─ |  | ─ |  | ─ |  | ─ |  | ─ |  | ─ |  | ─ |  |  | = |  | 20.89 | [7 empty] | ㎥ |  | / | hr
[16 empty] | Cm | [29 empty] | 20
[5 empty] | 노무비 | [6 empty] | : |  | 47,849 | [8 empty] | ÷ |  |  | 20.89 | [7 empty] | = |  | 2,290.5
[5 empty] | 재료비 | [6 empty] | : |  | 17,109 | [8 empty] | ÷ |  |  | 20.89 | [7 empty] | = |  |  |  | 819
[5 empty] | 경 |  |  |  | 비 |  |  | : |  | 22,383 | [8 empty] | ÷ |  |  | 20.89 | [7 empty] | = |  |  |  | 1,071.4
[5 empty] | 소 |  |  |  | 계 |  |  | : | [19 empty] | 4,180.9 | [63 empty] | 4180.9 | 2,290.5 | 819.0 | 1,071.4
|  | 5. |  |  | 합 |  |  |  |  | 계
[6 empty] | 노무비 | [6 empty] | : |  | 13,291.3 | [8 empty] | + |  | 5,156.5 | [7 empty] | + |  | 2,290.5 | [7 empty] | = |  |  | 20,738
[6 empty] | 재료비 | [6 empty] | : |  | 4,518.8 | [7 empty] | + |  | 611.1 | [5 empty] | + |  | 819 | [5 empty] | = |  |  | 5,948
[6 empty] | 경 |  |  |  | 비 |  |  | : |  | 9,082.7 | [7 empty] | + |  | 1,071.4 | [7 empty] | = |  |  | 10,154
[8 empty] | 계 |  |  |  |  | : |  |  | 36,840 | [79 empty] | 36840 | 20,738 | 5,948 | 10,154
3.철근콘크리트깨기(T=30cm미만(대형브레이커+0.7㎥))[㎥] | [95 empty] | 70000 | 45,969 | 9,614 | 14,417
|  | 1. |  |  | 구조물깨기 | [10 empty] | <품셈 9-18>
|  |  | 가 |  | . |  | 대형브레이카 | [13 empty] | +굴삭기(0.7㎥)
[5 empty] | Q |  | = |  | ( | 1.6 |  |  |  | + |  | 3.3 |  |  | ) |  | ÷ |  |  | 2 |  | = |  | 2.45 | [6 empty] | ㎥ |  | / | hr
[5 empty] | 노무비 | [6 empty] | : |  | 47,849 | [8 empty] | ÷ |  |  | 2.45 | [6 empty] | = |  | 19,530.2
[5 empty] | 재료비 | [6 empty] | : |  | 16,268 | [8 empty] | ÷ |  |  | 2.45 | [6 empty] | = |  |  | 6,640
[5 empty] | 경 |  |  |  | 비 |  |  | : |  | 32,698 | [8 empty] | ÷ |  |  | 2.45 | [6 empty] | = |  | 13,346.1
[5 empty] | 소 |  |  |  | 계 |  |  | : | [18 empty] | 39,516.3 | [64 empty] | 39516.3 | 19,530.2 | 6,640.0 | 13,346.1
|  |  | 나 |  | . |  | 보조인부
[5 empty] | 보통인부 | [10 empty] | : |  | 148,510 | [9 empty] | × |  |  | 1 | 인 |  |  | ÷ |  |  | ( | 8 | hr |  |  | × |  |  | 2.45 | [5 empty] | ) |  | = |  | 7,577 | [39 empty] | 7577 | 7,577
|  |  | 다 |  | . |  | 치즐소모비
[5 empty] | 치즐(0.7㎥) | [13 empty] | 220,000 | [9 empty] | × |  |  | 0.01 |  |  |  | 본 |  |  | ÷ |  |  | 2.45 | [6 empty] | = |  | 897.9 | [44 empty] | 897.9 |  | 897.9
|  |  | 라 |  | . |  | 소 |  |  | 계
[7 empty] | 노무비 | [6 empty] | : |  | 19,530.2 | [8 empty] | + |  | 7,577 | [7 empty] | = |  |  | 27,107.2
[7 empty] | 재료비 | [6 empty] | : |  | 6,640 | [7 empty] | + |  | 897.9 | [5 empty] | = |  |  | 7,537.9
[7 empty] | 경 |  |  |  | 비 |  |  | : |  | 13,346.1
[9 empty] | 계 |  |  |  |  | : |  |  | 47,991.2 | [78 empty] | 47991.2 | 27,107.2 | 7,537.9 | 13,346.1
|  | 2. |  |  | 장애물제거 | [9 empty] | ( | 철근 |  |  |  | ,파이프등 | [8 empty] | ) |  |  | <건축품셈 18-3>
[5 empty] | 산소 | [5 empty] | (6000ℓ/병) | [13 empty] | 2.5 | [5 empty] | × |  |  | 135 |  |  | ℓ |  |  | = |  | 337.5
[5 empty] | 아세틸렌 | [9 empty] | (98%(용접용) | [14 empty] | 18,400 | [8 empty] | × |  | 0.05 |  |  |  | kg |  |  |  | = |  | 920
[5 empty] | 자재소계 | [8 empty] | : |  | 1,257.5 | [81 empty] | 1,257.5
[5 empty] | 용 접 공 | [10 empty] | : |  | 234,564 | [9 empty] | × |  |  | 0.02 |  |  |  | 인 |  |  | = |  | 4,691.2
[5 empty] | 보통인부 | [10 empty] | : |  |  | 148,510 | [9 empty] | × |  |  | 0.08 |  |  |  | 인 |  |  | = |  | 11,880.8
[5 empty] | 인부소계 | [8 empty] | : |  | 16,572 | [80 empty] | 16,572
|  | 3. |  |  | 들어내기 | [8 empty] | : |  | 굴삭기(무한궤도) | [17 empty] | (0.7㎥)
[5 empty] | q |  | = |  | 0.7 | [8 empty] | f |  | = |  |  | 1 |  | / | 1.5 |  |  |  | = |  | 0.67 | [11 empty] | K |  | = |  | 0.55
[5 empty] | E |  | = |  | 0.45 | [8 empty] | Cm |  |  | = |  | 20 |  | sec |  |  |  | ( | 135 |  |  | ˚ |  | )
[10 empty] | 3,600 |  |  |  |  | × |  | q | × |  | K | × |  | f | × |  | E | [6 empty] | 3,600 |  |  |  |  | × |  | 0.7 |  |  | × |  | 0.55 |  |  |  | × |  | 0.67 |  |  |  | × |  | 0.45
[5 empty] | Q |  | = |  | ─ |  | ─ |  | ─ |  | ─ |  | ─ |  | ─ |  | ─ |  | ─ |  | ─ |  | ─ |  |  | = |  | ─ |  | ─ |  | ─ |  | ─ |  | ─ |  | ─ |  | ─ |  | ─ |  | ─ |  | ─ |  | ─ |  | ─ |  | ─ |  | ─ |  | ─ |  |  | = |  | 20.89 | [7 empty] | ㎥ |  | / | hr
[16 empty] | Cm | [29 empty] | 20
[5 empty] | 노무비 | [6 empty] | : |  | 47,849 | [8 empty] | ÷ |  |  | 20.89 | [7 empty] | = |  | 2,290.5
[5 empty] | 재료비 | [6 empty] | : |  | 17,109 | [8 empty] | ÷ |  |  | 20.89 | [7 empty] | = |  |  |  | 819
[5 empty] | 경 |  |  |  | 비 |  |  | : |  | 22,383 | [8 empty] | ÷ |  |  | 20.89 | [7 empty] | = |  |  |  | 1,071.4
[5 empty] | 소 |  |  |  | 계 |  |  | : | [19 empty] | 4,180.9 | [63 empty] | 4180.9 | 2,290.5 | 819.0 | 1,071.4
|  | 4. |  |  | 합 |  |  |  |  | 계
[6 empty] | 노무비 | [6 empty] | : |  | 27,107.2 | [8 empty] | + |  | 16,572 | [8 empty] | + |  | 2,290.5 | [7 empty] | = |  |  | 45,969
[6 empty] | 재료비 | [6 empty] | : |  | 7,537.9 | [7 empty] | + |  | 1,257.5 | [7 empty] | + |  | 819 | [5 empty] | = |  |  | 9,614
[6 empty] | 경 |  |  |  | 비 |  |  | : |  | 13,346.1 | [8 empty] | + |  | 1,071.4 | [7 empty] | = |  |  | 14,417
[8 empty] | 계 |  |  |  |  | : |  |  | 70,000 | [79 empty] | 70000 | 45,969 | 9,614 | 14,417
4.철근콘크리트깨기(T=30cm이상(대형브레이커+0.7㎥))[㎥] | [95 empty] | 79364 | 51,258 | 11,085 | 17,021
|  | 1. |  |  | 구조물깨기 | [10 empty] | : |  | <품셈9-18>
|  |  | 가 |  | . |  | 대형브레이카 | [13 empty] | +굴삭기(0.7㎥)
[5 empty] | Q |  | = |  | ( | 1.4 |  |  |  | + |  | 2.7 |  |  | ) |  | ÷ |  |  | 2 |  | = |  | 2.05 | [6 empty] | ㎥ |  | / | hr
[5 empty] | 노무비 | [6 empty] | : |  | 47,849 | [8 empty] | ÷ |  |  | 2.05 | [6 empty] | = |  | 23,340.9
[5 empty] | 재료비 | [6 empty] | : |  | 16,268 | [8 empty] | ÷ |  |  | 2.05 | [6 empty] | = |  |  | 7,935.6
[5 empty] | 경 |  |  |  | 비 |  |  | : |  | 32,698 | [8 empty] | ÷ |  |  | 2.05 | [6 empty] | = |  | 15,950.2
[5 empty] | 소 |  |  |  | 계 |  |  | : | [18 empty] | 47,226.7 | [64 empty] | 47226.7 | 23,340.9 | 7,935.6 | 15,950.2
|  |  | 나 |  | . |  | 보조인부
[5 empty] | 보통인부 | [10 empty] | : |  | 148,510 | [9 empty] | × |  |  | 1 | 인 |  |  | ÷ |  |  | ( | 8 | hr |  |  | × |  |  | 2.05 | [5 empty] | ) |  | = |  | 9,055.4 | [39 empty] | 9055.4 | 9,055.4
|  |  | 다 |  | . |  | 치즐소모비
[5 empty] | 치즐(0.7㎥) | [13 empty] | 220,000 | [9 empty] | × |  |  | 0.01 |  |  |  | 본 |  |  | ÷ |  |  | 2.05 | [6 empty] | = |  | 1,073.1 | [44 empty] | 1073.1 |  | 1,073.1
|  |  | 라 |  | . |  | 소 |  |  | 계
[7 empty] | 노무비 | [6 empty] | : |  | 23,340.9 | [8 empty] | + |  | 9,055.4 | [7 empty] | = |  |  | 32,396.3
[7 empty] | 재료비 | [6 empty] | : |  | 7,935.6 | [7 empty] | + |  | 1,073.1 | [7 empty] | = |  |  | 9,008.7
[7 empty] | 경 |  |  |  | 비 |  |  | : |  | 15,950.2
[9 empty] | 계 |  |  |  |  | : |  |  | 57,355.2 | [78 empty] | 57355.2 | 32,396.3 | 9,008.7 | 15,950.2
|  | 2. |  |  | 장애물제거 | [9 empty] | ( | 철근 |  |  |  | ,파이프등 | [8 empty] | ) |  | <건축품셈 18-3>
[5 empty] | 산소 | [5 empty] | (6000ℓ/병) | [13 empty] | 2.5 | [5 empty] | × |  |  | 135 |  |  | ℓ |  |  | = |  | 337.5
[5 empty] | 아세틸렌 | [9 empty] | (98%(용접용) | [14 empty] | 18,400 | [8 empty] | × |  | 0.05 |  |  |  | kg |  |  |  | = |  | 920
[5 empty] | 자재소계 | [8 empty] | : |  | 1,257.5 | [81 empty] | 1,257.5
[5 empty] | 용 접 공 | [10 empty] | : |  | 234,564 | [9 empty] | × |  |  | 0.02 |  |  |  | 인 |  |  | = |  | 4,691.2
[5 empty] | 보통인부 | [10 empty] | : |  |  | 148,510 | [9 empty] | × |  |  | 0.08 |  |  |  | 인 |  |  | = |  | 11,880.8
[5 empty] | 인부소계 | [8 empty] | : |  | 16,572 | [80 empty] | 16,572
|  | 3. |  |  | 들어내기 | [8 empty] | : |  | 굴삭기(무한궤도) | [17 empty] | (0.7㎥)
[5 empty] | q |  | = |  | 0.7 | [8 empty] | f |  | = |  |  | 1 |  | / | 1.5 |  |  |  | = |  | 0.67 | [11 empty] | K |  | = |  | 0.55
[5 empty] | E |  | = |  | 0.45 | [8 empty] | Cm |  |  | = |  | 20 |  | sec |  |  |  | ( | 135 |  |  | ˚ |  | )
[10 empty] | 3,600 |  |  |  |  | × |  | q | × |  | K | × |  | f | × |  | E | [6 empty] | 3,600 |  |  |  |  | × |  | 0.7 |  |  | × |  | 0.55 |  |  |  | × |  | 0.67 |  |  |  | × |  | 0.45
[5 empty] | Q |  | = |  | ─ |  | ─ |  | ─ |  | ─ |  | ─ |  | ─ |  | ─ |  | ─ |  | ─ |  | ─ |  |  | = |  | ─ |  | ─ |  | ─ |  | ─ |  | ─ |  | ─ |  | ─ |  | ─ |  | ─ |  | ─ |  | ─ |  | ─ |  | ─ |  | ─ |  | ─ |  |  | = |  | 20.89 | [7 empty] | ㎥ |  | / | hr
[16 empty] | Cm | [29 empty] | 20
[5 empty] | 노무비 | [6 empty] | : |  | 47,849 | [8 empty] | ÷ |  |  | 20.89 | [7 empty] | = |  | 2,290.5
[5 empty] | 재료비 | [6 empty] | : |  | 17,109 | [8 empty] | ÷ |  |  | 20.89 | [7 empty] | = |  |  |  | 819
[5 empty] | 경 |  |  |  | 비 |  |  | : |  | 22,383 | [8 empty] | ÷ |  |  | 20.89 | [7 empty] | = |  |  |  | 1,071.4
[5 empty] | 소 |  |  |  | 계 |  |  | : | [19 empty] | 4,180.9 | [63 empty] | 4180.9 | 2,290.5 | 819.0 | 1,071.4
|  | 4. |  |  | 합 |  |  |  |  | 계
[6 empty] | 노무비 | [6 empty] | : |  | 32,396.3 | [8 empty] | + |  | 16,572 | [8 empty] | + |  | 2,290.5 | [7 empty] | = |  |  | 51,258
[6 empty] | 재료비 | [6 empty] | : |  | 9,008.7 | [7 empty] | + |  | 1,257.5 | [7 empty] | + |  | 819 | [5 empty] | = |  |  | 11,085
[6 empty] | 경 |  |  |  | 비 |  |  | : |  | 15,950.2 | [8 empty] | + |  | 1,071.4 | [7 empty] | = |  |  | 17,021
[8 empty] | 계 |  |  |  |  | : |  |  | 79,364 | [79 empty] | 79364 | 51,258 | 11,085 | 17,021
5.석축헐기(메쌓기(현장유용))[㎡] | [95 empty] | 11866 | 8,159 | 1,454 | 2,253
[5 empty] | - |  | 현장유용시 | [10 empty] | 적용 |  |  |  |  | -
|  | 1. |  |  | 헐 |  |  | 기 |  |  | ( | 인력 |  |  |  | 10 |  | % | )
|  |  | 가 |  | . |  | 노 |  |  |  | 임
[5 empty] | ※ |  |  | 뒷길이 | [6 empty] | 60 |  | ㎝이내 | [8 empty] | 0.2 |  |  | 인 | [5 empty] | ※ |  |  | 뒷길이 | [6 empty] | 60 |  | ㎝이상 | [8 empty] | 0.3 |  |  | 인
[5 empty] | 보통인부 | [10 empty] | : |  | 148,510 | [9 empty] | × |  | 0.2 |  |  | 인 |  | × |  | 10 |  | % |  | = |  | 2,970.2 | [52 empty] | 2970.2 | 2,970.2
|  |  | 나 |  | . |  | 잡재료비 | [8 empty] | ( | 인건비의 | [8 empty] | 5 | % | )
[5 empty] | 2,970.2 | [9 empty] | × |  |  | 5 | % |  | = |  | 148.5 | [72 empty] | 148.5 |  | 148.5
|  |  | 다 |  | . |  | 소 |  |  |  | 계
[6 empty] | 노무비 | [6 empty] | : |  | 2,970.2
[6 empty] | 재료비 | [6 empty] | : |  | 148.5
[6 empty] | 경 |  |  |  | 비 |  |  | :
[8 empty] | 계 |  |  |  |  | : |  |  | 3,118.7 | [79 empty] | 3118.7 | 2,970.2 | 148.5
|  | 2. |  |  | 기 |  |  | 계 |  |  | ( | 90 |  | % | )
|  |  | 가 |  | . |  | 기계사용료: | [11 empty] | 굴삭기(무한궤도) | [17 empty] | (0.7+브레이카)
[5 empty] | Q |  | = |  | ( | 3.3 |  |  |  | + |  | 5.9 |  |  | ) |  | ÷ |  |  | 2 |  | ÷ |  |  | 0.35 |  |  |  | m |  | = |  | 13.14 | [7 empty] | ㎡ |  | / | hr
[5 empty] | 노무비 | [6 empty] | : |  | 47,849 | [8 empty] | ÷ |  |  | 13.14 | [6 empty] | × |  | 90 |  | % |  | = |  | 3,277.3
[5 empty] | 재료비 | [6 empty] | : |  | 16,268 | [8 empty] | ÷ |  |  | 13.14 | [6 empty] | × |  | 90 |  | % |  | = |  | 1,114.2
[5 empty] | 경 |  |  |  | 비 |  |  | : |  | 32,698 | [8 empty] | ÷ |  |  | 13.14 | [6 empty] | × |  | 90 |  | % |  | = |  | 2,239.5
[5 empty] | 소 |  |  |  | 계 |  |  | : | [24 empty] | 6,631 | [58 empty] | 6631 | 3,277.3 | 1,114.2 | 2,239.5
|  |  | 나 |  | . |  | 치즐소모량 | [10 empty] | ( | 0.7 |  |  | ㎥용 |  |  |  | )
[5 empty] | 치즐(0.7㎥) | [13 empty] | 220,000 | [9 empty] | × |  | 0.01 |  |  |  | 본 |  | / | hr |  |  | ÷ |  |  | 13.14 | [6 empty] | × |  | 90 |  | % |  | = |  | 150.6 | [36 empty] | 150.6 |  | 150.6
|  |  | 다 |  | . |  | 작업보조원
[5 empty] | 보통인부 | [10 empty] | : |  | 148,510 | [9 empty] | × |  | 1 | 인 |  |  | ÷ |  |  | ( | 13.14 | [7 empty] | × |  | 8 | ) |  | × |  | 90 |  | % |  | = |  | 1,271.4 | [36 empty] | 1271.4 | 1,271.4
|  |  | 라 |  | . |  | 소 |  |  |  | 계
[6 empty] | 노무비 | [6 empty] | : |  | 3,277.3 | [7 empty] | + |  | 1,271.4 | [5 empty] | = |  |  | 4,548.7
[6 empty] | 재료비 | [6 empty] | : |  | 1,114.2 | [5 empty] | + |  | 150.6 | [5 empty] | = |  |  | 1,264.8
[6 empty] | 경 |  |  |  | 비 |  |  | : |  | 2,239.5
[8 empty] | 계 |  |  |  |  | : |  |  | 8,053 | [79 empty] | 8053 | 4,548.7 | 1,264.8 | 2,239.5
|  | 3. |  |  | 소운반 | [5 empty] | ( | 경운기 | [6 empty] | L | = | 50 |  | m | )
|  |  | 가 |  | . |  | 운 |  |  | 반: |  |  |  | 경운기 | [7 empty] | (1000kg)
[5 empty] | t |  | = |  | 2 | 분 | [5 empty] | R |  | = |  | 2,000 |  |  |  | ㎏ |  | / | ㎥ |  |  | ÷ |  |  | 340 |  |  | ㎏ |  | / | ㎡ |  |  | = |  | 5.88 | [6 empty] | ㎡ |  | / | ㎥
[5 empty] | 1,000 |  |  |  | ㎏ |  | / | 대 |  |  | ÷ |  |  | 2,000 |  |  |  | ㎏ |  | / | ㎥ |  |  | = |  | 0.5 | [5 empty] | ㎥ |  | / | 대
[5 empty] | L |  | = |  | 50 | [5 empty] | V1 |  |  | = |  | 57 | [5 empty] | V2 |  |  | = |  | 83
[5 empty] | q |  | = |  | 1 |  | ÷ |  |  | 2 |  |  |  | = |  | 0.5 | [8 empty] | f |  | = |  | 1 | [6 empty] | E |  | = |  | 0.9
[5 empty] | Cm |  |  | = |  | ( | L |  | ÷ |  |  | V1 |  |  | + |  | L |  | ÷ |  |  | V2 |  | ) |  | + |  | t |  | = |  | ( | 50 |  |  | ÷ |  |  | 57 |  |  | + |  | 50 |  |  | ÷ |  |  | 83 |  | ) |  | + |  | 2 |  | = |  | 3.48 | [6 empty] | min
[10 empty] | 60 |  | × |  | q |  |  | × |  | f |  | × |  |  | E | [5 empty] | 60 |  | × |  | 0.5 |  |  |  |  | × |  | 1 |  | × |  |  | 0.9
[5 empty] | Q |  | = |  | ─ |  | ─ |  | ─ |  | ─ |  | ─ |  | ─ |  | ─ |  | ─ |  | ─ |  |  | = |  | ─ |  | ─ |  | ─ |  | ─ |  | ─ |  | ─ |  | ─ |  | ─ |  | ─ |  | ─ |  |  | = |  | 7.76 | [5 empty] | ㎥ |  | / | hr
[19 empty] | Cm | [18 empty] | 3.48
[5 empty] | 노무비 | [6 empty] | : |  | 29,239 | [8 empty] | ÷ |  |  | 7.76 | [6 empty] | ÷ |  |  | R |  | = |  | 29,239 | [6 empty] | ÷ |  |  | 7.76 |  |  |  |  | ÷ |  |  | 5.88 |  |  |  |  | = |  | 640.8
[5 empty] | 재료비 | [6 empty] | : |  |  | 1,886 | [7 empty] | ÷ |  |  | 7.76 | [6 empty] | ÷ |  |  | R |  | = |  |  | 1,886 | [5 empty] | ÷ |  |  | 7.76 |  |  |  |  | ÷ |  |  | 5.88 |  |  |  |  | = |  |  | 41.3
[5 empty] | 경 |  |  |  | 비 |  |  | : |  |  |  |  | 655 | [5 empty] | ÷ |  |  | 7.76 | [6 empty] | ÷ |  |  | R |  | = |  |  |  |  | 655 |  |  |  | ÷ |  |  | 7.76 |  |  |  |  | ÷ |  |  | 5.88 |  |  |  |  | = |  |  | 14.3
[5 empty] | 소 |  |  |  | 계 |  |  | : | [48 empty] | 696.4 | [34 empty] | 696.4 | 640.8 | 41.3 | 14.3
|  | 4. |  |  | 합 |  |  |  | 계
[6 empty] | 노무비 | [6 empty] | : |  | 2,970.2 | [7 empty] | + |  | 4,548.7 | [7 empty] | + |  | 640.8 | [5 empty] | = |  |  | 8,159
[6 empty] | 재료비 | [6 empty] | : |  | 148.5 |  |  |  | + |  | 1,264.8 | [7 empty] | + |  | 41.3 |  |  |  |  | = |  |  | 1,454
[6 empty] | 경 |  |  |  | 비 |  |  | : |  | 2,239.5 | [7 empty] | + |  | 14.3 |  |  |  |  | = |  |  | 2,253
[8 empty] | 계 |  |  |  |  | : |  |  | 11,866 | [79 empty] | 11866 | 8,159 | 1,454 | 2,253
6.석축헐기(찰쌓기(현장유용))[㎡] | [95 empty] | 18104 | 14,100 | 1,751 | 2,253
[5 empty] | - |  | 현장유용시 | [10 empty] | 적용 |  |  |  |  | -
|  | 1. |  |  | 헐 |  |  | 기 |  |  | ( | 인력 |  |  |  | 10 |  | % | )
|  |  | 가 |  | . |  | 노 |  |  |  | 임
[5 empty] | 보통인부 | [10 empty] | : |  | 148,510 | [9 empty] | × |  | 0.6 |  |  | 인 |  | × |  | 10 |  | % |  | = |  | 8,910.6 | [52 empty] | 8910.6 | 8,910.6
|  |  | 나 |  | . |  | 잡재료비 | [8 empty] | ( | 인건비의 | [8 empty] | 5 | % | )
[5 empty] | 8,910.6 | [9 empty] | × |  |  | 5 | % |  | = |  | 445.5 | [72 empty] | 445.5 |  | 445.5
|  |  | 다 |  | . |  | 소 |  |  |  | 계
[6 empty] | 노무비 | [6 empty] | : |  | 8,910.6
[6 empty] | 재료비 | [6 empty] | : |  | 445.5
[6 empty] | 경 |  |  |  | 비 |  |  | :
[8 empty] | 계 |  |  |  |  | : |  |  | 9,356.1 | [79 empty] | 9356.1 | 8,910.6 | 445.5
|  | 2. |  |  | 기 |  |  | 계 |  |  | ( | 90 |  | % | )
|  |  | 가 |  | . |  | 기계사용료: | [11 empty] | 굴삭기(무한궤도) | [17 empty] | (0.7+브레이카)
[5 empty] | Q |  | = |  | ( | 3.3 |  |  |  | + |  | 5.9 |  |  | ) |  | ÷ |  |  | 2 |  | ÷ |  |  | 0.35 |  |  |  | m |  | = |  | 13.14 | [7 empty] | ㎡ |  | / | hr
[5 empty] | 노무비 | [6 empty] | : |  | 47,849 | [8 empty] | ÷ |  |  | 13.14 | [7 empty] | × |  |  | 90 |  | % |  | = |  | 3,277.3
[5 empty] | 재료비 | [6 empty] | : |  | 16,268 | [8 empty] | ÷ |  |  | 13.14 | [7 empty] | × |  |  | 90 |  | % |  | = |  | 1,114.2
[5 empty] | 경 |  |  |  | 비 |  |  | : |  | 32,698 | [8 empty] | ÷ |  |  | 13.14 | [7 empty] | × |  |  | 90 |  | % |  | = |  | 2,239.5
[5 empty] | 소 |  |  |  | 계 |  |  | : | [26 empty] | 6,631 | [56 empty] | 6631 | 3,277.3 | 1,114.2 | 2,239.5
|  |  | 나 |  | . |  | 치즐소모량 | [10 empty] | ( | 0.7 |  |  | ㎥용 |  |  |  | )
[5 empty] | 치즐(0.7㎥) | [13 empty] | 220,000 | [9 empty] | × |  | 0.01 |  |  |  | 본 |  | / | hr |  |  | ÷ |  |  | 13.14 | [6 empty] | × |  | 90 |  | % |  | = |  | 150.6 | [36 empty] | 150.6 |  | 150.6
|  |  | 다 |  | . |  | 작업보조원
[5 empty] | 보통인부 | [10 empty] | : |  | 148,510 | [9 empty] | × |  | 1 | 인 |  |  | ÷ |  |  | ( | 13.14 | [7 empty] | × |  | 8 | ) |  | × |  | 90 |  | % |  | = |  | 1,271.4 | [36 empty] | 1271.4 | 1,271.4
|  |  | 라 |  | . |  | 소 |  |  |  | 계
[6 empty] | 노무비 | [6 empty] | : |  | 3,277.3 | [7 empty] | + |  | 1,271.4 | [5 empty] | = |  |  | 4,548.7
[6 empty] | 재료비 | [6 empty] | : |  | 1,114.2 | [5 empty] | + |  | 150.6 | [5 empty] | = |  |  | 1,264.8
[6 empty] | 경 |  |  |  | 비 |  |  | : |  | 2,239.5
[8 empty] | 계 |  |  |  |  | : |  |  | 8,053 | [79 empty] | 8053 | 4,548.7 | 1,264.8 | 2,239.5
|  | 3. |  |  | 소운반 | [5 empty] | ( | 경운기 | [6 empty] | L | = | 50 |  | m | )
|  |  | 가 |  | . |  | 운 |  |  | 반: |  |  |  | 경운기 | [7 empty] | (1000kg)
[5 empty] | t |  | = |  | 2 | 분 | [5 empty] | R |  | = |  | 2,000 |  |  |  | ㎏ |  | / | ㎥ |  |  | ÷ |  |  | 340 |  |  | ㎏ |  | / | ㎡ |  |  | = |  | 5.88 | [6 empty] | ㎡ |  | / | ㎥
[5 empty] | 1,000 |  |  |  | ㎏ |  | / | 대 |  |  | ÷ |  |  | 2,000 |  |  |  | ㎏ |  | / | ㎥ |  |  | = |  | 0.5 | [5 empty] | ㎥ |  | / | 대
[5 empty] | L |  | = |  | 50 | [5 empty] | V1 |  |  | = |  | 57 | [5 empty] | V2 |  |  | = |  | 83
[5 empty] | q |  | = |  | 1 |  | ÷ |  |  | 2 |  |  |  | = |  | 0.5 | [8 empty] | f |  | = |  | 1 | [6 empty] | E |  | = |  | 0.9
[5 empty] | Cm |  |  | = |  | ( | L |  | ÷ |  |  | V1 |  |  | + |  | L |  | ÷ |  |  | V2 |  | ) |  | + |  | t |  | = |  | ( | 50 |  |  | ÷ |  |  | 57 |  |  | + |  | 50 |  |  | ÷ |  |  | 83 |  | ) |  | + |  | 2 |  | = |  | 3.48 | [6 empty] | min
[10 empty] | 60 |  | × |  | q |  |  | × |  | f |  | × |  |  | E | [5 empty] | 60 |  | × |  | 0.5 |  |  |  |  | × |  | 1 |  | × |  |  | 0.9
[5 empty] | Q |  | = |  | ─ |  | ─ |  | ─ |  | ─ |  | ─ |  | ─ |  | ─ |  | ─ |  | ─ |  |  | = |  | ─ |  | ─ |  | ─ |  | ─ |  | ─ |  | ─ |  | ─ |  | ─ |  | ─ |  | ─ |  | = |  | 7.76 | [5 empty] | ㎥ |  | / | hr
[19 empty] | Cm | [18 empty] | 3.48
[5 empty] | 노무비 | [6 empty] | : |  | 29,239 | [8 empty] | ÷ |  |  | 7.76 | [6 empty] | ÷ |  |  | R |  | = |  | 29,239 | [6 empty] | ÷ |  |  | 7.76 |  |  |  |  | ÷ |  |  | 5.88 |  |  |  |  | = |  | 640.8
[5 empty] | 재료비 | [6 empty] | : |  |  | 1,886 | [7 empty] | ÷ |  |  | 7.76 | [6 empty] | ÷ |  |  | R |  | = |  |  | 1,886 | [5 empty] | ÷ |  |  | 7.76 |  |  |  |  | ÷ |  |  | 5.88 |  |  |  |  | = |  |  | 41.3
[5 empty] | 경 |  |  |  | 비 |  |  | : |  |  |  |  | 655 | [5 empty] | ÷ |  |  | 7.76 | [6 empty] | ÷ |  |  | R |  | = |  |  |  |  | 655 |  |  |  | ÷ |  |  | 7.76 |  |  |  |  | ÷ |  |  | 5.88 |  |  |  |  | = |  |  | 14.3
[5 empty] | 소 |  |  |  | 계 |  |  | : | [48 empty] | 696.4 | [34 empty] | 696.4 | 640.8 | 41.3 | 14.3
|  | 4. |  |  | 합 |  |  |  | 계
[6 empty] | 노무비 | [6 empty] | : |  | 8,910.6 | [7 empty] | + |  | 4,548.7 | [7 empty] | + |  | 640.8 | [5 empty] | = |  |  | 14,100
[6 empty] | 재료비 | [6 empty] | : |  | 445.5 | [5 empty] | + |  | 1,264.8 | [7 empty] | + |  | 41.3 |  |  |  |  | = |  |  | 1,751
[6 empty] | 경 |  |  |  | 비 |  |  | : |  | 2,239.5 | [7 empty] | + |  | 14.3 |  |  |  |  | = |  |  | 2,253
[8 empty] | 계 |  |  |  |  | : |  |  | 18,104 | [79 empty] | 18104 | 14,100 | 1,751 | 2,253
7.돌망태헐기(현장유용)[㎡] | [95 empty] | 8292 | 7,455 | 431 | 406
[5 empty] | - |  | 현장유용시 | [10 empty] | 적용 |  |  |  |  | -
|  | 1. |  |  | 헐거비 | [6 empty] | ( | 설치비의 | [8 empty] | 50 |  | % | )
[5 empty] | 타원형돌망태설치 | [17 empty] | (#8-45×95(기계사용) | [21 empty] | [㎡] | [7 empty] | * | 단산 |  |  |  | 8 | 참조 |  |  |  | *
[5 empty] | Q |  | = |  | 0.5
[5 empty] | 노무비 | [6 empty] | : |  | 14,911 | [8 empty] | × |  |  | 0.5 | [5 empty] | = |  | 7,455.5
[5 empty] | 재료비 | [6 empty] | : |  |  |  |  | 862 | [5 empty] | × |  |  | 0.5 | [5 empty] | = |  | 431
[5 empty] | 경 |  |  |  | 비 |  |  | : |  |  |  |  | 812 | [5 empty] | × |  |  | 0.5 | [5 empty] | = |  | 406
[5 empty] | 소 |  |  |  | 계 |  |  | : | [14 empty] | 8,292.5 | [68 empty] | 8292.5 | 7,455.5 | 431.0 | 406.0
|  | 2. |  |  | 합 |  |  |  | 계
[6 empty] | 노무비 | [6 empty] | : |  | 7,455
[6 empty] | 재료비 | [6 empty] | : |  | 431
[6 empty] | 경 |  |  |  | 비 |  |  | : |  | 406
[8 empty] | 계 |  |  |  |  | : |  |  | 8,292 | [79 empty] | 8292 | 7,455 | 431 | 406
8.타원형돌망태설치(#8-45×95(기계사용))[㎡] | [95 empty] | 16585 | 14,911 | 862 | 812
|  | 1. |  |  | 재료비
|  |  | 가 |  | . |  | 타원형돌망태 | [12 empty] | ( | # | 8 | - | 45 |  | × |  | 95 |  | ) |  | : |  | 별도계상
|  |  | 나 |  | . |  | 조약돌 | [6 empty] | 구입 |  |  |  |  | 및 |  |  | 운반 |  |  |  |  | : |  | 별도계상
|  | 2. |  |  | 조립설치
[5 empty] | 특별인부 | [10 empty] | : |  | 187,435 | [9 empty] | × |  |  | 0.014 |  |  |  |  | 인 |  |  | = |  | 2,624
[5 empty] | 보통인부 | [10 empty] | : |  | 148,510 | [9 empty] | × |  |  | 0.006 |  |  |  |  | 인 |  |  | = |  |  |  | 891
[5 empty] | 인부소계 | [8 empty] | : |  | 3,515 | [80 empty] | 3,515
|  | 3. |  |  | 돌채움
|  |  | 가 |  | . |  | 노 |  |  |  | 임
[5 empty] | 석 공 | [7 empty] | : |  | 226,394 | [9 empty] | × |  | 0.044 |  |  |  |  | 인 |  |  | = |  | 9,961.3 | [58 empty] | 9961.3 | 9,961.3
|  |  | 나 |  | . |  | 기계사용료 | [10 empty] | : |  | 굴삭기(무한궤도) | [17 empty] | (1.0㎥)
[5 empty] | Q |  | = |  | 0.03 |  |  |  |  | hr
[5 empty] | 노무비 | [6 empty] | : |  | 47,849 | [8 empty] | × |  |  | 0.03 | [6 empty] | = |  |  |  | 1,435.4
[5 empty] | 재료비 | [6 empty] | : |  | 28,762 | [8 empty] | × |  |  | 0.03 | [6 empty] | = |  | 862.8
[5 empty] | 경 |  |  |  | 비 |  |  | : |  | 27,097 | [8 empty] | × |  |  | 0.03 | [6 empty] | = |  |  |  | 812.9
[5 empty] | 소 |  |  |  | 계 |  |  | : | [18 empty] | 3,111.1 | [64 empty] | 3111.1 | 1,435.4 | 862.8 | 812.9
|  |  | 다 |  | . |  | 소 |  |  |  | 계
[6 empty] | 노무비 | [6 empty] | : |  | 9,961.3 | [7 empty] | + |  | 1,435.4 | [7 empty] | = |  |  | 11,396.7
[6 empty] | 재료비 | [6 empty] | : |  | 862.8
[6 empty] | 경 |  |  |  | 비 |  |  | : |  | 812.9
[8 empty] | 계 |  |  |  |  | : |  |  | 13,072.4 | [79 empty] | 13072.4 | 11,396.7 | 862.8 | 812.9
|  | 4. |  |  | 합 |  |  |  | 계
[6 empty] | 노무비 | [6 empty] | : |  | 3,515 | [7 empty] | + |  | 11,396.7 | [8 empty] | = |  |  | 14,911
[6 empty] | 재료비 | [6 empty] | : |  | 862
[6 empty] | 경 |  |  |  | 비 |  |  | : |  | 812
[8 empty] | 계 |  |  |  |  | : |  |  | 16,585 | [79 empty] | 16585 | 14,911 | 862 | 812
9.호안블록헐기(굴삭기 0.7㎥)[㎡] | [95 empty] | 1378 | 755 | 270 | 353
|  | 1. |  |  | 장 |  |  | 비 |  |  | : |  | 굴삭기(무한궤도) | [17 empty] | (0.7㎥)
[5 empty] | q |  | = |  | 0.7 | [6 empty] | K |  | = |  | 0.55 | [8 empty] | f |  | = |  | 1 |  | / |  | 1.5 |  |  |  |  | = |  | 0.67
[5 empty] | E |  | = |  | 0.45 | [7 empty] | Cm |  |  | = |  | 22 |  | sec |  |  | ( | 선회각도 | [8 empty] | 180 |  |  | ° |  | )
[10 empty] | 3,600 |  |  |  | × |  | q |  | × |  | K | × |  | f |  | × |  |  | E | / | 0.3 | [7 empty] | 3,600 |  |  |  |  | × |  | 0.7 |  |  |  | × |  | 0.55 |  |  |  | × |  | 0.67 |  |  |  |  | × |  |  | 0.45 |  |  |  | / | 0.3
[5 empty] | Q |  | = |  | ─ |  | ─ |  | ─ |  | ─ |  | ─ |  | ─ |  | ─ |  | ─ |  | ─ |  | ─ |  | ─ |  | ─ |  | ─ |  |  | = |  | ─ |  | ─ |  | ─ |  | ─ |  | ─ |  | ─ |  | ─ |  | ─ |  | ─ |  | ─ |  | ─ |  | ─ |  | ─ |  | ─ |  | ─ |  | ─ |  | ─ |  | ─ |  |  | = |  | 63.32 | [6 empty] | ㎡ |  | / | hr
[19 empty] | Cm | [35 empty] | 22
[5 empty] | 노무비 | [6 empty] | : |  | 47,849 | [8 empty] | ÷ |  |  | 63.32 | [7 empty] | = |  | 755.6
[5 empty] | 재료비 | [6 empty] | : |  | 17,109 | [8 empty] | ÷ |  |  | 63.32 | [7 empty] | = |  | 270.1
[5 empty] | 경 |  |  |  | 비 |  |  | : |  | 22,383 | [8 empty] | ÷ |  |  | 63.32 | [7 empty] | = |  | 353.4
[5 empty] | 소 |  |  |  | 계 |  |  | : | [19 empty] | 1,379.1 | [63 empty] | 1379.1 | 755.6 | 270.1 | 353.4
|  | 2. |  |  | 합 |  |  |  | 계
[6 empty] | 노무비 | [6 empty] | : |  | 755
[6 empty] | 재료비 | [6 empty] | : |  | 270
[6 empty] | 경 |  |  |  | 비 |  |  | : |  | 353
[8 empty] | 계 |  |  |  |  | : |  |  | 1,378 | [79 empty] | 1378 | 755 | 270 | 353
10.콘크리트포장깨기(대형브레이커+굴삭기)[㎥] | [95 empty] | 31015 | 17,426 | 5,083 | 8,506
|  | 1. |  |  | 기계사용료
|  |  | 가 |  | . |  | 굴삭기(무한궤도) | [17 empty] | (0.7+브레이카)
[5 empty] | Q |  | = |  | ( | 3.3 |  |  |  | + |  | 5.9 |  |  | ) |  | ÷ |  |  | 2 |  | = |  | 4.6 | [5 empty] | ㎥ |  | / | hr
[5 empty] | 노무비 | [6 empty] | : |  | 47,849 | [8 empty] | ÷ |  |  | 4.6 | [5 empty] | = |  | 10,401.9
[5 empty] | 재료비 | [6 empty] | : |  | 16,268 | [8 empty] | ÷ |  |  | 4.6 | [5 empty] | = |  | 3,536.5
[5 empty] | 경 |  |  |  | 비 |  |  | : |  | 32,698 | [8 empty] | ÷ |  |  | 4.6 | [5 empty] | = |  | 7,108.2
[5 empty] | 소 |  |  |  | 계 |  |  | : | [16 empty] | 21,046.6 | [66 empty] | 21046.6 | 10,401.9 | 3,536.5 | 7,108.2
|  |  | 나 |  | . |  | 치즐소모량 | [10 empty] | ( | 0.7 |  |  | ㎥용 |  |  |  | )
[5 empty] | 치즐(0.7㎥) | [13 empty] | 220,000 | [9 empty] | × |  | 0.01 |  |  |  | 본 |  | / | hr |  |  | ÷ |  |  | 4.6 | [5 empty] | = |  | 478.2 | [43 empty] | 478.2 |  | 478.2
|  |  | 다 |  | . |  | 작업보조원
[5 empty] | 보통인부 | [10 empty] | : |  | 148,510 | [9 empty] | × |  | 1 | 인 |  |  | ÷ |  |  | ( | 4.6 |  |  |  |  | × |  | 8 | ) | = |  | 4,035.5 | [46 empty] | 4035.5 | 4,035.5
|  |  | 라 |  | . |  | 소 |  |  |  | 계
[6 empty] | 노무비 | [6 empty] | : |  | 10,401.9 | [7 empty] | + |  | 4,035.5 | [7 empty] | = |  |  | 14,437.4
[6 empty] | 재료비 | [6 empty] | : |  | 3,536.5 | [7 empty] | + |  | 478.2 | [5 empty] | = |  |  | 4,014.7
[6 empty] | 경 |  |  |  | 비 |  |  | : |  | 7,108.2
[8 empty] | 계 |  |  |  |  | : |  |  | 25,560.3 | [79 empty] | 25560.3 | 14,437.4 | 4,014.7 | 7,108.2
|  | 2. |  |  | 집 |  |  | 토 |  |  | : |  | 굴삭기(무한궤도) | [17 empty] | (0.7㎥)
[5 empty] | q |  | = |  | 0.7 | [6 empty] | K |  | = |  | 0.55 | [8 empty] | f |  | = |  | 1 |  | / |  | 1.51 |  |  |  |  | = |  | 0.66
[5 empty] | E |  | = |  | 0.35 | [8 empty] | Cm |  |  | = |  | 20 |  | sec |  |  | ( | 선회각도 | [8 empty] | 135 |  |  | ° |  | )
[10 empty] | 3,600 |  |  |  | × |  | q |  | × |  | K | × |  | f |  | × |  |  | E | [5 empty] | 3,600 |  |  |  |  | × |  | 0.7 |  |  |  | × |  | 0.55 |  |  |  | × |  | 0.66 |  |  |  |  | × |  |  | 0.35
[5 empty] | Q |  | = |  | ─ |  | ─ |  | ─ |  | ─ |  | ─ |  | ─ |  | ─ |  | ─ |  | ─ |  | ─ |  | ─ |  |  | = |  | ─ |  | ─ |  | ─ |  | ─ |  | ─ |  | ─ |  | ─ |  | ─ |  | ─ |  | ─ |  | ─ |  | ─ |  | ─ |  | ─ |  | ─ |  | ─ |  | = |  | 16.01 | [6 empty] | ㎥ |  | / | hr
[19 empty] | Cm | [29 empty] | 20
[5 empty] | 노무비 | [6 empty] | : |  | 47,849 | [8 empty] | ÷ |  |  | 16.01 | [7 empty] | = |  | 2,988.6
[5 empty] | 재료비 | [6 empty] | : |  | 17,109 | [8 empty] | ÷ |  |  | 16.01 | [7 empty] | = |  |  |  | 1,068.6
[5 empty] | 경 |  |  |  | 비 |  |  | : |  | 22,383 | [8 empty] | ÷ |  |  | 16.01 | [7 empty] | = |  | 1,398
[5 empty] | 소 |  |  |  | 계 |  |  | : | [19 empty] | 5,455.2 | [63 empty] | 5455.2 | 2,988.6 | 1,068.6 | 1,398.0
|  | 3. |  |  | 합 |  |  |  | 계
[6 empty] | 노무비 | [6 empty] | : |  | 14,437.4 | [8 empty] | + |  | 2,988.6 | [7 empty] | = |  |  | 17,426
[6 empty] | 재료비 | [6 empty] | : |  | 4,014.7 | [7 empty] | + |  | 1,068.6 | [5 empty] | = |  |  | 5,083
[6 empty] | 경 |  |  |  | 비 |  |  | : |  | 7,108.2 | [7 empty] | + |  | 1,398 | [7 empty] | = |  |  | 8,506
[8 empty] | 계 |  |  |  |  | : |  |  | 31,015 | [79 empty] | 31015 | 17,426 | 5,083 | 8,506
11.아스팔트포장깨기(대형브레이커+굴삭기)[㎥] | [95 empty] | 12802 | 7,139 | 2,222 | 3,441
|  | 1. |  |  | 기계사용료
|  |  | 가 |  | . |  | 굴삭기(무한궤도) | [17 empty] | (0.7+브레이카)
[5 empty] | Q |  | = |  | 16 |  |  |  |  | ㎥ |  | / | hr
[5 empty] | 노무비 | [6 empty] | : |  | 47,849 | [8 empty] | ÷ |  |  | 16 |  |  |  |  | = |  | 2,990.5
[5 empty] | 재료비 | [6 empty] | : |  | 16,268 | [8 empty] | ÷ |  |  | 16 |  |  |  |  | = |  |  |  | 1,016.7
[5 empty] | 경 |  |  |  | 비 |  |  | : |  | 32,698 | [8 empty] | ÷ |  |  | 16 |  |  |  |  | = |  | 2,043.6
[5 empty] | 소 |  |  |  | 계 |  |  | : | [16 empty] | 6,050.8 | [66 empty] | 6050.8 | 2,990.5 | 1,016.7 | 2,043.6
|  |  | 나 |  | . |  | 치즐소모량 | [10 empty] | ( | 0.7 |  |  | ㎥용 |  |  |  | )
[5 empty] | 치즐(0.7㎥) | [13 empty] | 220,000 | [9 empty] | × |  | 0.01 |  |  |  | 본 |  | / | hr |  |  | ÷ |  |  | 16 |  |  |  |  | = |  | 137.5 | [44 empty] | 137.5 |  | 137.5
|  |  | 다 |  | . |  | 작업보조원
[5 empty] | 보통인부 | [10 empty] | : |  | 148,510 | [9 empty] | × |  | 1 | 인 |  |  | ÷ |  |  | ( | 16 |  |  |  | × |  | 8 | ) |  | = |  | 1,160.2 | [46 empty] | 1160.2 | 1,160.2
|  |  | 라 |  | . |  | 소 |  |  |  | 계
[6 empty] | 노무비 | [6 empty] | : |  | 2,990.5 | [7 empty] | + |  | 1,160.2 | [7 empty] | = |  |  | 4,150.7
[6 empty] | 재료비 | [6 empty] | : |  | 1,016.7 | [5 empty] | + |  | 137.5 | [5 empty] | = |  |  | 1,154.2
[6 empty] | 경 |  |  |  | 비 |  |  | : |  | 2,043.6
[8 empty] | 계 |  |  |  |  | : |  |  | 7,348.5 | [79 empty] | 7348.5 | 4,150.7 | 1,154.2 | 2,043.6
|  | 2. |  |  | 집 |  |  | 토 |  |  | : |  | 굴삭기(무한궤도) | [17 empty] | (0.7㎥)
[5 empty] | q |  | = |  | 0.7 | [6 empty] | K |  | = |  | 0.55 | [7 empty] | f |  | = |  | 1 |  | / |  | 1.51 |  |  |  |  | = |  | 0.66
[5 empty] | E |  | = |  | 0.35 | [7 empty] | Cm |  |  | = |  | 20 |  | sec |  |  | ( | 선회각도 | [8 empty] | 135 |  |  | ° |  | )
[10 empty] | 3,600 |  |  |  | × |  | q |  | × |  | K |  | × |  | f |  | × |  |  | E | [7 empty] | 3,600 |  |  |  |  | × |  | 0.7 |  |  |  | × |  | 0.55 |  |  |  |  | × |  | 0.66 |  |  |  |  | × |  |  | 0.35
[5 empty] | Q |  | = |  | ─ |  | ─ |  | ─ |  | ─ |  | ─ |  | ─ |  | ─ |  | ─ |  | ─ |  | ─ |  | ─ |  | ─ |  |  | = |  | ─ |  | ─ |  | ─ |  | ─ |  | ─ |  | ─ |  | ─ |  | ─ |  | ─ |  | ─ |  | ─ |  | ─ |  | ─ |  | ─ |  | ─ |  | ─ |  | ─ |  |  | = |  | 16.01 | [6 empty] | ㎥ |  | / | hr
[19 empty] | Cm | [32 empty] | 20
[5 empty] | 노무비 | [6 empty] | : |  | 47,849 | [8 empty] | ÷ |  |  | 16.01 | [7 empty] | = |  | 2,988.6
[5 empty] | 재료비 | [6 empty] | : |  | 17,109 | [8 empty] | ÷ |  |  | 16.01 | [7 empty] | = |  |  |  | 1,068.6
[5 empty] | 경 |  |  |  | 비 |  |  | : |  | 22,383 | [8 empty] | ÷ |  |  | 16.01 | [7 empty] | = |  | 1,398
[5 empty] | 소 |  |  |  | 계 |  |  | : | [19 empty] | 5,455.2 | [63 empty] | 5455.2 | 2,988.6 | 1,068.6 | 1,398.0
|  | 3. |  |  | 합 |  |  |  | 계
[6 empty] | 노무비 | [6 empty] | : |  | 4,150.7 | [7 empty] | + |  | 2,988.6 | [7 empty] | = |  |  | 7,139
[6 empty] | 재료비 | [6 empty] | : |  | 1,154.2 | [5 empty] | + |  | 1,068.6 | [5 empty] | = |  |  | 2,222
[6 empty] | 경 |  |  |  | 비 |  |  | : |  | 2,043.6 | [7 empty] | + |  | 1,398 | [7 empty] | = |  |  | 3,441
[8 empty] | 계 |  |  |  |  | : |  |  | 12,802 | [79 empty] | 12802 | 7,139 | 2,222 | 3,441
12.콘크리트 포장절단[M] | [95 empty] | 2321 | 1,450 | 795 | 76
< 2021년 품셈 개정 >
|  | ※ |  |  | 일당 |  |  |  |  | 시공량 | [6 empty] | : |  | Qd |  |  | = |  | 450 |  |  | m | / | 일
[5 empty] | 시간당 | [6 empty] | 시공량 | [6 empty] | : |  | Q |  | = |  | Qd |  |  | / |  | 8 | hr |  |  | = |  | 450 |  |  |  | / |  | 8 |  | = |  | 56.25 | [7 empty] | m | / | hr
|  | 1. |  |  | 콘크리트 | [8 empty] | 절단
|  |  | 가 |  | . |  | 인건비
[5 empty] | 특별인부 | [10 empty] | : |  | 187,435 | [9 empty] | × |  | 1 |  |  | 인 |  |  | ÷ |  |  | Qd |  |  | = |  | 187,435 | [7 empty] | × |  | 1 |  | ÷ |  |  | 450 |  |  |  | = |  | 416.5
[5 empty] | 보통인부 | [10 empty] | : |  | 148,510 | [9 empty] | × |  | 1 |  |  | 인 |  |  | ÷ |  |  | Qd |  |  | = |  | 148,510 | [7 empty] | × |  | 1 |  | ÷ |  |  | 450 |  |  |  | = |  | 330
[5 empty] | 인부소계 | [8 empty] | : |  | 746.5 | [80 empty] | 746.5
|  |  | 나 |  | . |  | 커터 | [6 empty] | (320~400mm)
[5 empty] | 노무비 | [6 empty] | : |  | 29,239 | [8 empty] | ÷ |  |  | 56.25 | [7 empty] | = |  | 519.8
[5 empty] | 재료비 | [6 empty] | : |  |  | 9,334 | [7 empty] | ÷ |  |  | 56.25 | [7 empty] | = |  | 165.9
[5 empty] | 경 |  |  |  | 비 |  |  | : |  |  | 1,803 | [7 empty] | ÷ |  |  | 56.25 | [7 empty] | = |  |  | 32
[5 empty] | 소 |  |  |  | 계 |  |  | : | [18 empty] | 717.7 | [64 empty] | 717.7 | 519.8 | 165.9 | 32.0
|  |  | 다 |  | . |  | 동력분무기 | [12 empty] | (4.85kw)
[5 empty] | 노무비 | [6 empty] | : | [5 empty] | 0 |  |  |  | ÷ |  |  | 56.25 | [7 empty] | × |  | 0.5 |  |  | 대 |  |  | = |  |  |  | 0
[5 empty] | 재료비 | [6 empty] | : |  | 2,166 | [7 empty] | ÷ |  |  | 56.25 | [7 empty] | × |  | 0.5 |  |  | 대 |  |  | = |  | 19.2
[5 empty] | 경 |  |  |  | 비 |  |  | : |  |  |  | 233 | [5 empty] | ÷ |  |  | 56.25 | [7 empty] | × |  | 0.5 |  |  | 대 |  |  | = |  |  | 2
[5 empty] | 소 |  |  |  | 계 |  |  | : | [26 empty] | 21.2 | [56 empty] | 21.2 |  | 19.2 | 2.0
|  |  | 라 |  | . |  | 소모재료
[5 empty] | 블레이드 | [9 empty] | (14"×3.2mm) | [14 empty] | 169,800 | [9 empty] | × |  |  | 0.31 |  |  |  | EA |  |  | ÷ |  |  | 100 |  |  | m |  | = |  | 526.3 | [35 empty] | 526.3 |  | 526.3
[5 empty] | 물 |  |  |  |  | 1.04 | [6 empty] | × |  |  | 3,000 |  |  |  | ℓ |  |  | ÷ |  |  | 100 |  |  | m |  | = |  | 31.2 | [58 empty] | 31.2 |  | 31.2
|  |  | 마 |  | . |  | 소 |  |  | 계
[6 empty] | 노무비 | [6 empty] | : |  | 746.5 | [5 empty] | + |  | 519.8 | [5 empty] | = |  |  | 1,266.3
[6 empty] | 재료비 | [6 empty] | : |  | 165.9 | [5 empty] | + |  | 19.2 |  |  |  |  | + |  | 526.3 | [5 empty] | + |  | 31.2 |  |  |  |  | = |  |  | 742.6
[6 empty] | 경 |  |  |  | 비 |  |  | : |  | 32 |  |  |  |  | + |  | 2 |  | = |  |  | 34
[8 empty] | 계 |  |  |  |  | : |  |  | 2,042.9 | [79 empty] | 2042.9 | 1,266.3 | 742.6 | 34.0
|  | 2. |  |  | 물운반 | [5 empty] | ( | 30 |  | ℓ소요 | [5 empty] | ) |  | : |  | 물탱크 | [8 empty] | (5500ℓ)
[5 empty] | L |  | = |  | 1 |  |  | km | [6 empty] | V |  | = |  | 20 |  | km |  | / | hr | [7 empty] | E |  | = |  | 0.9
[5 empty] | t1 |  |  | = |  | 5 | 분 |  | ( | 준비 |  |  |  | ) |  |  |  |  | t3 |  |  | = |  | 10 |  | 분 |  | ( | 흡입 |  |  |  | )
[5 empty] | t4 |  |  | = |  | 5 | 분 |  | ( | 대기 |  |  |  | ) |  |  |  |  | t5 |  |  | = |  | 20 |  | 분 |  | ( | 살수 |  |  |  | )
[5 empty] | t2 |  |  | = |  | ( | L |  | / |  | V | ) | × |  | 2 | × |  | 60 |  |  | = |  | ( | 1 |  | / |  | 20 |  | ) | × |  | 2 | × |  | 60 |  |  | = |  | 6 |  |  |  | 분 |  |  | ( | 운반 |  |  |  | )
[5 empty] | Cm |  |  | = |  | t1 |  |  | + |  | t2 |  |  | + |  | t3 |  |  | + |  | t4 |  |  | + |  | t5 |  |  | = |  | 5 |  | + |  | 6 |  | + |  | 10 |  |  | + |  | 5 |  | + |  | 20 |  |  | = |  | 46
[5 empty] | To |  |  | = |  | ( | Cm |  | - | t3 |  | ) |  | / |  | Cm |  |  | = |  | ( | 46 |  | - | 10 |  | ) |  | / |  | 46 |  |  | = |  | 0.78
[10 empty] | 60 |  |  | × |  |  | 5,500 | [5 empty] | × |  |  | E | [7 empty] | 60 |  |  | × |  |  | 5,500 | [5 empty] | × |  |  | 0.9
[5 empty] | Q |  | = |  | ─ |  | ─ |  | ─ |  | ─ |  | ─ |  | ─ |  | ─ |  | ─ |  | ─ |  | ─ |  |  | = |  | ─ |  | ─ |  | ─ |  | ─ |  | ─ |  | ─ |  | ─ |  | ─ |  | ─ |  | ─ |  |  | = |  | 6,456.52 | [10 empty] | ℓ |  | / | hr
[15 empty] | Cm | [25 empty] | 46
[5 empty] | 노무비 | [6 empty] | : |  | 39,645 | [8 empty] | ÷ |  |  | 6,456.52 | [10 empty] | × |  | 30 |  | ℓ |  | = |  | 184.2
[5 empty] | 재료비 | [6 empty] | : |  | 14,616 | [8 empty] | ÷ |  |  | 6,456.52 | [10 empty] | × |  | 30 |  | ℓ |  | × |  | To |  |  | = |  | 14,616 | [6 empty] | ÷ |  |  | 6,456.52 | [8 empty] | × |  | 30 |  | × |  | 0.78 |  |  |  |  | = |  | 52.9
[5 empty] | 경 |  |  |  | 비 |  |  | : |  |  | 9,041 | [7 empty] | ÷ |  |  | 6,456.52 | [10 empty] | × |  | 30 |  | ℓ |  |  | = |  | 42
[5 empty] | 소 |  |  |  | 계 |  |  | : | [28 empty] | 279.1 | [54 empty] | 279.1 | 184.2 | 52.9 | 42.0
|  | 3. |  |  | 합 |  |  |  | 계
[6 empty] | 노무비 | [6 empty] | : |  | 1,266.3 | [7 empty] | + |  | 184.2 | [5 empty] | = |  |  | 1,450
[6 empty] | 재료비 | [6 empty] | : |  | 742.6 | [5 empty] | + |  | 52.9 |  |  |  |  | = |  |  | 795
[6 empty] | 경 |  |  |  | 비 |  |  | : |  | 34 |  |  |  |  | + |  | 42 |  |  |  |  | = |  |  | 76
[8 empty] | 계 |  |  |  |  | : |  |  | 2,321 | [79 empty] | 2321 | 1,450 | 795 | 76
13.아스팔트 포장절단[M] | [95 empty] | 2001 | 1,262 | 681 | 58
< 2017년 품셈 개정(신설) >
|  | ※ |  |  | 일당 |  |  |  |  | 시공량 | [6 empty] | : |  | Qd |  |  | = |  | 500 |  |  | m | / | 일
[5 empty] | 시간당 | [6 empty] | 시공량 | [6 empty] | : |  | Q |  | = |  | Qd |  |  | / |  | 8 | hr |  |  | = |  | 500 |  |  |  | / |  | 8 |  | = |  | 62.5 | [6 empty] | m | / | hr
|  | 1. |  |  | 아스팔트 | [8 empty] | 절단
|  |  | 가 |  | . |  | 인건비
[5 empty] | 특별인부 | [10 empty] | : |  | 187,435 | [9 empty] | × |  | 1 |  |  | 인 |  |  | ÷ |  |  | Qd |  |  | = |  | 187,435 | [7 empty] | × |  | 1 |  | ÷ |  |  | 500 |  |  |  | = |  | 374.8
[5 empty] | 보통인부 | [10 empty] | : |  | 148,510 | [9 empty] | × |  | 1 |  |  | 인 |  |  | ÷ |  |  | Qd |  |  | = |  | 148,510 | [7 empty] | × |  | 1 |  | ÷ |  |  | 500 |  |  |  | = |  | 297
[5 empty] | 인부소계 | [8 empty] | : |  | 671.8 | [80 empty] | 671.8
|  |  | 나 |  | . |  | 커터 | [6 empty] | (320~400mm)
[5 empty] | 노무비 | [6 empty] | : |  | 29,239 | [8 empty] | ÷ |  |  | 62.5 | [6 empty] | = |  | 467.8
[5 empty] | 재료비 | [6 empty] | : |  |  | 9,334 | [7 empty] | ÷ |  |  | 62.5 | [6 empty] | = |  | 149.3
[5 empty] | 경 |  |  |  | 비 |  |  | : |  |  | 1,803 | [7 empty] | ÷ |  |  | 62.5 | [6 empty] | = |  |  | 28.8
[5 empty] | 소 |  |  |  | 계 |  |  | : | [18 empty] | 645.9 | [64 empty] | 645.9 | 467.8 | 149.3 | 28.8
|  |  | 다 |  | . |  | 동력분무기 | [12 empty] | (4.85kw)
[5 empty] | 노무비 | [6 empty] | : | [5 empty] | 0 |  |  |  | ÷ |  |  | 62.5 | [6 empty] | × |  | 0.5 |  |  | 대 |  |  | = |  |  |  | 0
[5 empty] | 재료비 | [6 empty] | : |  | 2,166 | [7 empty] | ÷ |  |  | 62.5 | [6 empty] | × |  | 0.5 |  |  | 대 |  |  | = |  | 17.3
[5 empty] | 경 |  |  |  | 비 |  |  | : |  |  |  | 233 | [5 empty] | ÷ |  |  | 62.5 | [6 empty] | × |  | 0.5 |  |  | 대 |  |  | = |  |  | 1.8
[5 empty] | 소 |  |  |  | 계 |  |  | : | [25 empty] | 19.1 | [57 empty] | 19.1 |  | 17.3 | 1.8
|  |  | 라 |  | . |  | 소모재료
[5 empty] | 블레이드 | [9 empty] | (14"×3.2mm) | [14 empty] | 169,800 | [9 empty] | × |  |  | 0.27 |  |  |  | EA |  |  | ÷ |  |  | 100 |  |  | m |  | = |  | 458.4 | [35 empty] | 458.4 |  | 458.4
[5 empty] | 물 |  |  |  |  | 1.04 | [6 empty] | × |  |  | 2,000 |  |  |  | ℓ |  |  | ÷ |  |  | 100 |  |  | m |  | = |  | 20.8 | [58 empty] | 20.8 |  | 20.8
|  |  | 마 |  | . |  | 소 |  |  | 계
[6 empty] | 노무비 | [6 empty] | : |  | 671.8 | [5 empty] | + |  | 467.8 | [5 empty] | = |  |  | 1,139.6
[6 empty] | 재료비 | [6 empty] | : |  | 149.3 | [5 empty] | + |  | 17.3 |  |  | + |  | 458.4 | [5 empty] | + |  | 20.8 |  |  |  |  | = |  |  | 645.8
[6 empty] | 경 |  |  |  | 비 |  |  | : |  | 28.8 |  |  |  |  | + |  | 1.8 |  |  |  | = |  |  | 30.6
[8 empty] | 계 |  |  |  |  | : |  |  | 1,816 | [79 empty] | 1816 | 1,139.6 | 645.8 | 30.6
|  | 2. |  |  | 물운반 | [5 empty] | ( | 20 |  | ℓ소요 | [5 empty] | ) |  | : |  | 물탱크 | [8 empty] | (5500ℓ)
[5 empty] | L |  | = |  | 1 |  |  | km | [6 empty] | V |  | = |  | 20 |  | km |  | / | hr | [7 empty] | E |  | = |  | 0.9
[5 empty] | t1 |  |  | = |  | 5 | 분 |  | ( | 준비 |  |  |  | ) |  |  |  |  | t3 |  |  | = |  | 10 |  | 분 |  | ( | 흡입 |  |  |  | )
[5 empty] | t4 |  |  | = |  | 5 | 분 |  | ( | 대기 |  |  |  | ) |  |  |  |  | t5 |  |  | = |  | 20 |  | 분 |  | ( | 살수 |  |  |  | )
[5 empty] | t2 |  |  | = |  | ( | L |  | / |  | V | ) | × |  | 2 | × |  | 60 |  |  | = |  | ( | 1 |  | / |  | 20 |  | ) | × |  | 2 | × |  | 60 |  |  | = |  | 6 |  |  |  | 분 |  |  | ( | 운반 |  |  |  | )
[5 empty] | Cm |  |  | = |  | t1 |  |  | + |  | t2 |  |  | + |  | t3 |  |  | + |  | t4 |  |  | + |  | t5 |  |  | = |  | 5 |  | + |  | 6 |  | + |  | 10 |  |  | + |  | 5 |  | + |  | 20 |  |  | = |  | 46
[5 empty] | To |  |  | = |  | ( | Cm |  | - | t3 |  | ) |  | / |  | Cm |  |  | = |  | ( | 46 |  | - | 10 |  | ) |  | / |  | 46 |  |  | = |  | 0.78
[10 empty] | 60 |  |  | × |  |  | 5,500 | [5 empty] | × |  |  | E | [7 empty] | 60 |  |  | × |  |  | 5,500 | [5 empty] | × |  |  | 0.9
[5 empty] | Q |  | = |  | ─ |  | ─ |  | ─ |  | ─ |  | ─ |  | ─ |  | ─ |  | ─ |  | ─ |  | ─ |  |  | = |  | ─ |  | ─ |  | ─ |  | ─ |  | ─ |  | ─ |  | ─ |  | ─ |  | ─ |  | ─ |  |  | = |  | 6,456.52 | [10 empty] | ℓ |  | / | hr
[15 empty] | Cm | [25 empty] | 46
[5 empty] | 노무비 | [6 empty] | : |  | 39,645 | [8 empty] | ÷ |  |  | 6,456.52 | [10 empty] | × |  | 20 |  | ℓ |  | = |  | 122.8
[5 empty] | 재료비 | [6 empty] | : |  | 14,616 | [8 empty] | ÷ |  |  | 6,456.52 | [10 empty] | × |  | 20 |  | ℓ |  | × |  | To |  |  | = |  | 14,616 | [6 empty] | ÷ |  |  | 6,456.52 | [8 empty] | × |  | 20 |  | × |  | 0.78 |  |  |  |  | = |  | 35.3
[5 empty] | 경 |  |  |  | 비 |  |  | : |  |  | 9,041 | [7 empty] | ÷ |  |  | 6,456.52 | [10 empty] | × |  | 20 |  | ℓ |  |  | = |  | 28
[5 empty] | 소 |  |  |  | 계 |  |  | : | [28 empty] | 186.1 | [54 empty] | 186.1 | 122.8 | 35.3 | 28.0
|  | 3. |  |  | 합 |  |  |  | 계
[6 empty] | 노무비 | [6 empty] | : |  | 1,139.6 | [7 empty] | + |  | 122.8 | [5 empty] | = |  |  | 1,262
[6 empty] | 재료비 | [6 empty] | : |  | 645.8 | [5 empty] | + |  | 35.3 |  |  |  |  | = |  |  | 681
[6 empty] | 경 |  |  |  | 비 |  |  | : |  | 30.6 |  |  |  |  | + |  | 28 |  |  |  |  | = |  |  | 58
[8 empty] | 계 |  |  |  |  | : |  |  | 2,001 | [79 empty] | 2001 | 1,262 | 681 | 58
14.폐기물적재(굴삭기 0.7㎥)[㎥] | [95 empty] | 4180 | 2,290 | 819 | 1,071
|  | 1. |  |  | 적 |  |  | 재 |  |  | : |  | 굴삭기(무한궤도) | [17 empty] | (0.7㎥)
[5 empty] | qo |  |  | = |  | 0.7 | [6 empty] | f |  | = |  | 1 |  | / |  | 1.5 |  |  |  |  | = |  | 0.67 | [10 empty] | K |  | = |  | 0.55
[5 empty] | E |  | = |  | 0.45 | [8 empty] | Cm |  |  | = |  | 20 |  | sec |  |  | ( | 선회각도 | [8 empty] | 135 |  |  | ° |  | )
[10 empty] | 3,600 |  |  |  | × |  | qo |  |  | × |  | f | × |  | K |  | × |  |  | E | [5 empty] | 3,600 |  |  |  |  | × |  | 0.7 |  |  |  | × |  | 0.67 |  |  |  | × |  | 0.55 |  |  |  |  | × |  |  | 0.45
[5 empty] | Q |  | = |  | ─ |  | ─ |  | ─ |  | ─ |  | ─ |  | ─ |  | ─ |  | ─ |  | ─ |  | ─ |  | ─ |  | ─ |  | = |  | ─ |  | ─ |  | ─ |  | ─ |  | ─ |  | ─ |  | ─ |  | ─ |  | ─ |  | ─ |  | ─ |  | ─ |  | ─ |  | ─ |  | ─ |  | ─ |  |  | = |  | 20.89 | [6 empty] | ㎥ |  | / | hr
[19 empty] | Cm | [30 empty] | 20
[5 empty] | 노무비 | [6 empty] | : |  | 47,849 | [8 empty] | ÷ |  |  | 20.89 | [7 empty] | = |  | 2,290.5
[5 empty] | 재료비 | [6 empty] | : |  | 17,109 | [8 empty] | ÷ |  |  | 20.89 | [7 empty] | = |  |  |  | 819
[5 empty] | 경 |  |  |  | 비 |  |  | : |  | 22,383 | [8 empty] | ÷ |  |  | 20.89 | [7 empty] | = |  |  |  | 1,071.4
[5 empty] | 소 |  |  |  | 계 |  |  | : | [19 empty] | 4,180.9 | [63 empty] | 4180.9 | 2,290.5 | 819.0 | 1,071.4
|  | 2. |  |  | 합 |  |  |  | 계
[6 empty] | 노무비 | [6 empty] | : |  | 2,290
[6 empty] | 재료비 | [6 empty] | : |  | 819
[6 empty] | 경 |  |  |  | 비 |  |  | : |  | 1,071
[8 empty] | 계 |  |  |  |  | : |  |  | 4,180 | [79 empty] | 4180 | 2,290 | 819 | 1,071
15.폐기물파쇄(50Ton)[㎥] | [95 empty] | 35442 | 18,972 | 6,191 | 10,279
|  | 1. |  |  | 적 |  |  | 재 |  |  | : |  | 굴삭기(무한궤도) | [17 empty] | (0.7㎥)
[5 empty] | qo |  |  | = |  | 0.7 | [6 empty] | f |  | = |  | 1 |  | / |  | 1.5 |  |  |  |  | = |  | 0.67 | [10 empty] | K |  | = |  | 0.55
[5 empty] | Eo |  |  | = |  | 0.45 | [8 empty] | Cm |  |  | = |  | 20 |  | sec |  |  | ( | 선회각도 | [8 empty] | 135 |  |  | ° |  | )
[10 empty] | 3,600 |  |  |  | × |  | qo |  |  | × |  | f | × |  | K |  | × |  |  | Eo | [5 empty] | 3,600 |  |  |  |  | × |  | 0.7 |  |  |  | × |  | 0.67 |  |  |  | × |  | 0.55 |  |  |  |  | × |  |  | 0.45
[5 empty] | Q |  | = |  | ─ |  | ─ |  | ─ |  | ─ |  | ─ |  | ─ |  | ─ |  | ─ |  | ─ |  | ─ |  | ─ |  | ─ |  | = |  | ─ |  | ─ |  | ─ |  | ─ |  | ─ |  | ─ |  | ─ |  | ─ |  | ─ |  | ─ |  | ─ |  | ─ |  | ─ |  | ─ |  | ─ |  | ─ |  |  | = |  | 20.89 | [6 empty] | ㎥ |  | / | hr
[19 empty] | Cm | [30 empty] | 20
[5 empty] | 노무비 | [6 empty] | : |  | 47,849 | [8 empty] | ÷ |  |  | 20.89 | [7 empty] | = |  | 2,290.5
[5 empty] | 재료비 | [6 empty] | : |  | 17,109 | [8 empty] | ÷ |  |  | 20.89 | [7 empty] | = |  |  |  | 819
[5 empty] | 경 |  |  |  | 비 |  |  | : |  | 22,383 | [8 empty] | ÷ |  |  | 20.89 | [7 empty] | = |  |  |  | 1,071.4
[5 empty] | 소 |  |  |  | 계 |  |  | : | [19 empty] | 4,180.9 | [63 empty] | 4180.9 | 2,290.5 | 819.0 | 1,071.4
|  | 2. |  |  | 운 |  |  | 반 |  |  | ( | 현장 |  |  |  | - | 크랏샤장 | [8 empty] | : |  | 덤프 |  |  |  |  | 15 |  | ton |  |  | )
[5 empty] | 덤프트럭 | [9 empty] | (15Ton)
[5 empty] | L |  | = |  | 1 |  |  | ㎞ | [5 empty] | E |  | = |  | 0.9
[5 empty] | q1 |  |  | = |  | 15 |  |  | ÷ |  |  | 2.3 |  |  |  | × |  |  | 1.5 |  |  |  |  | = |  | 9.78 | [6 empty] | ㎥ |  | / | 대
[5 empty] | n |  | = |  | q1 |  |  | ÷ |  |  | ( | qo |  |  | × |  |  | K | ) |  | = |  | 9.78 |  |  |  |  | ÷ |  |  | ( | 0.7 |  |  |  | × |  |  | 0.55 |  |  |  | ) |  | = |  | 25.4 | [6 empty] | 회 |  | / | 대
[5 empty] | t1 |  |  | = |  | Cm |  |  | × |  |  | n |  | ÷ |  |  | ( | 60 |  |  | × |  |  | Eo |  | ) |  | = |  | 20 |  |  | × |  |  | 25.4 |  |  |  |  | ÷ |  |  | ( | 60 |  |  | × |  |  | 0.45 |  |  |  | ) |  | = |  | 18.81
[5 empty] | t2 |  |  | = |  | L |  | ÷ |  |  | 15 |  |  | × |  |  | 2 |  | × |  |  | 60 |  |  | = |  | 1 |  | ÷ |  |  | 15 |  |  | × |  |  | 2 |  | × |  |  | 60 |  |  | = |  | 8 |  |  |  |  | min
[5 empty] | t3 |  |  | = |  | 0.8 | [6 empty] | t4 |  |  | = |  | 0.42 | [8 empty] | t5 |  |  | = |  | 3.77 |  |  |  | min
[5 empty] | Cm |  |  | = |  | t1 |  |  | + |  | t2 |  |  | + |  | t3 |  |  | + |  | t4 |  |  | + |  | t5 |  |  | = |  | 18.81 | [5 empty] | + |  | 8 |  | + |  | 0.8 |  |  |  | + |  | 0.42 |  |  |  |  | + |  | 3.77 |  |  |  |  | = |  | 31.8 | [7 empty] | min
[5 empty] | To |  |  | = |  | ( | Cm |  |  | - |  | t1 |  | ) |  | ÷ |  |  | Cm |  |  | = |  | ( | 31.8 |  |  |  |  | - |  | 18.81 |  |  |  |  | ) |  | ÷ |  |  | 31.8 |  |  |  |  | = |  | 0.41
[11 empty] | 60 |  | × |  | q1 |  | × |  | f | × |  |  | E | [7 empty] | 60 |  | × |  | 9.78 |  |  |  | × |  | 0.67 |  |  |  | × |  |  | 0.9
[5 empty] | Q |  | = |  | ─ |  | ─ |  | ─ |  | ─ |  | ─ |  | ─ |  | ─ |  | ─ |  | ─ |  |  | = |  | ─ |  | ─ |  | ─ |  | ─ |  | ─ |  | ─ |  | ─ |  | ─ |  | ─ |  | ─ |  | ─ |  |  | = |  | 11.13 | [6 empty] | ㎥ |  | / | hr
[17 empty] | Cm | [21 empty] | 31.8
[5 empty] | 노무비 | [6 empty] | : |  | 47,849 | [8 empty] | ÷ |  |  | 11.13 | [7 empty] | = |  | 4,299.1
[5 empty] | 재료비 | [6 empty] | : |  | 26,527 | [8 empty] | ÷ |  |  | 11.13 | [6 empty] | × |  | To |  |  | = |  | 26,527 | [6 empty] | ÷ |  |  | 11.13 |  |  |  |  | × |  | 0.41 |  |  |  |  | = |  | 977.1
[5 empty] | 경 |  |  |  | 비 |  |  | : |  | 18,972 | [8 empty] | ÷ |  |  | 11.13 | [7 empty] | = |  | 1,704.5
[5 empty] | 소 |  |  |  | 계 |  |  | : | [19 empty] | 6,980.7 | [63 empty] | 6980.7 | 4,299.1 | 977.1 | 1,704.5
|  | 3. |  |  | 소 |  |  | 할 |  | ( | 10 |  | % | )
|  |  | 가 |  | . |  | 기계사용료 | [10 empty] | : |  | 굴삭기(무한궤도) | [17 empty] | (0.7+브레이카)
[5 empty] | Q |  | = |  | ( | 10 |  |  | + |  | 8 | ) |  | ÷ |  |  | 2 |  | = |  | 9 |  |  |  | ㎥ |  | / | hr
[5 empty] | 노무비 | [6 empty] | : |  | 47,849 | [8 empty] | ÷ |  |  | 9 |  |  |  | × |  |  | 10 |  | % |  | = |  | 531.6
[5 empty] | 재료비 | [6 empty] | : |  | 16,268 | [8 empty] | ÷ |  |  | 9 |  |  |  | × |  |  | 10 |  | % |  | = |  | 180.7
[5 empty] | 경 |  |  |  | 비 |  |  | : |  | 32,698 | [8 empty] | ÷ |  |  | 9 |  |  |  | × |  |  | 10 |  | % |  | = |  | 363.3
[5 empty] | 소 |  |  |  | 계 |  |  | : | [22 empty] | 1,075.6 | [60 empty] | 1075.6 | 531.6 | 180.7 | 363.3
|  |  | 나 |  | . |  | 치즐소모비 | [10 empty] | ( | 0.7 |  |  | ㎥용 |  |  |  | )
[5 empty] | 치즐(0.7㎥) | [13 empty] | 220,000 | [9 empty] | × |  | 0.018 |  |  |  |  | 본 |  | / | hr |  |  | ÷ |  |  | 9 |  |  | × |  | 10 |  | % |  | = |  | 44 | [39 empty] | 44 |  | 44
|  |  | 다 |  | . |  | 소 |  |  |  | 계
[6 empty] | 노무비 | [6 empty] | : |  | 531.6
[6 empty] | 재료비 | [6 empty] | : |  | 180.7 | [5 empty] | + |  | 44 |  |  |  |  | = |  |  | 224.7
[6 empty] | 경 |  |  |  | 비 |  |  | : |  | 363.3
[8 empty] | 계 |  |  |  |  | : |  |  | 1,119.6 | [79 empty] | 1119.6 | 531.6 | 224.7 | 363.3
|  | 4. |  |  | 크라셔투입 | [10 empty] | : |  | 굴삭기(무한궤도) | [17 empty] | (0.7㎥)
[5 empty] | qo |  |  | = |  | 0.7 | [6 empty] | f |  | = |  | 1 |  | / |  | 1.5 |  |  |  |  | = |  | 0.67 | [10 empty] | K |  | = |  | 0.55
[5 empty] | Eo |  |  | = |  | 0.45 | [7 empty] | Cms |  |  |  | = |  | 20 |  | sec |  |  | ( | 선회각도 | [8 empty] | 135 |  |  | ° |  | )
[10 empty] | 3,600 |  |  |  | × |  | qo |  | × |  | f | × |  | K | × |  | Eo | [7 empty] | 3,600 |  |  |  |  | × |  | 0.7 |  |  | × |  | 0.67 |  |  |  | × |  | 0.55 |  |  |  | × |  | 0.45
[5 empty] | Q |  | = |  | ─ |  | ─ |  | ─ |  | ─ |  | ─ |  | ─ |  | ─ |  | ─ |  | ─ |  | ─ |  | ─ |  | = |  | ─ |  | ─ |  | ─ |  | ─ |  | ─ |  | ─ |  | ─ |  | ─ |  | ─ |  | ─ |  | ─ |  | ─ |  | ─ |  | ─ |  | ─ |  |  | = |  | 20.89
[18 empty] | Cms | [28 empty] | 20
[5 empty] | 노무비 | [6 empty] | : |  | 47,849 | [8 empty] | ÷ |  |  | 20.89 | [7 empty] | = |  | 2,290.5
[5 empty] | 재료비 | [6 empty] | : |  | 17,109 | [8 empty] | ÷ |  |  | 20.89 | [7 empty] | = |  | 819
[5 empty] | 경 |  |  |  | 비 |  |  | : |  | 22,383 | [8 empty] | ÷ |  |  | 20.89 | [7 empty] | = |  |  |  | 1,071.4
[5 empty] | 소 |  |  |  | 계 |  |  | : | [19 empty] | 4,180.9 | [63 empty] | 4180.9 | 2,290.5 | 819.0 | 1,071.4
|  | 5. |  |  | 크랏싱 | [6 empty] | ( | 이동식 | [6 empty] | 크러셔 | [6 empty] | 50 |  | ton |  |  | )
|  |  | 가 |  | . |  | 크러셔(이동식) | [15 empty] | (50t/hr)
[5 empty] | Qm |  |  | = |  | 57 |  | ㎥ |  | / | hr | [5 empty] | E |  | = |  | 0.4
[5 empty] | Qt |  |  | = |  | Qm |  |  | × |  |  | E |  | = |  | 57 |  |  | × |  |  | 0.4 |  |  |  | = |  | 22.8
[5 empty] | Q |  | = |  | Qt |  |  | ÷ |  |  | 1.6 |  |  |  | = |  | 22.8 |  |  |  |  | ÷ |  |  | 1.6 |  |  |  | = |  | 14.25 | [7 empty] | ㎥ |  | / | hr
[5 empty] | 노무비 | [6 empty] | : |  | 47,849 | [8 empty] | ÷ |  |  | 14.25 | [7 empty] | = |  | 3,357.8
[5 empty] | 재료비 | [6 empty] | : | [6 empty] | 0 |  |  |  | ÷ |  |  | 14.25 | [7 empty] | = | [5 empty] | 0
[5 empty] | 경 |  |  |  | 비 |  |  | : |  | 56,303 | [8 empty] | ÷ |  |  | 14.25 | [7 empty] | = |  | 3,951
[5 empty] | 소 |  |  |  | 계 |  |  | : | [19 empty] | 7,308.8 | [63 empty] | 7308.8 | 3,357.8 |  | 3,951.0
|  |  | 나 |  | . |  | 발전기 | [7 empty] | (100kW)
[5 empty] | 노무비 | [6 empty] | : |  | 29,239 | [8 empty] | ÷ |  |  | 14.25 | [7 empty] | = |  | 2,051.8
[5 empty] | 재료비 | [6 empty] | : |  | 26,085 | [8 empty] | ÷ |  |  | 14.25 | [7 empty] | = |  | 1,830.5
[5 empty] | 경 |  |  |  | 비 |  |  | : |  |  | 5,159 | [7 empty] | ÷ |  |  | 14.25 | [7 empty] | = |  |  |  | 362
[5 empty] | 소 |  |  |  | 계 |  |  | : | [19 empty] | 4,244.3 | [63 empty] | 4244.3 | 2,051.8 | 1,830.5 | 362.0
|  |  | 다 |  | . |  | 소 |  |  |  | 계
[6 empty] | 노무비 | [6 empty] | : |  | 3,357.8 | [7 empty] | + |  | 2,051.8 | [7 empty] | = |  |  | 5,409.6
[6 empty] | 재료비 | [6 empty] | : |  | 1,830.5
[6 empty] | 경 |  |  |  | 비 |  |  | : |  | 3,951 | [7 empty] | + |  | 362 | [5 empty] | = |  |  | 4,313
[8 empty] | 계 |  |  |  |  | : |  |  | 11,553.1 | [79 empty] | 11553.1 | 5,409.6 | 1,830.5 | 4,313.0
|  | 6. |  |  | 적 |  |  | 재 |  |  | : |  | 굴삭기(무한궤도) | [17 empty] | (0.7㎥)
[5 empty] | qo |  |  | = |  | 0.7 | [6 empty] | f |  | = |  | 1 | [7 empty] | K |  | = |  | 0.55
[5 empty] | Eo |  |  | = |  | 0.45 | [8 empty] | Cms |  |  |  | = |  | 20 |  | sec |  |  | ( | 선회각도 | [8 empty] | 135 |  |  | ° |  | )
[10 empty] | 3,600 |  |  |  | × |  | qo |  | × |  | f | × |  | K | × |  | Eo | [6 empty] | 3,600 |  |  |  |  | × |  | 0.7 |  |  | × |  | 1 | × |  | 0.55 |  |  |  | × |  | 0.45
[5 empty] | Q |  | = |  | ─ |  | ─ |  | ─ |  | ─ |  | ─ |  | ─ |  | ─ |  | ─ |  | ─ |  | ─ |  | ─ |  | = |  | ─ |  | ─ |  | ─ |  | ─ |  | ─ |  | ─ |  | ─ |  | ─ |  | ─ |  | ─ |  | ─ |  | ─ |  | ─ |  | = |  | 31.19
[18 empty] | Cms | [26 empty] | 20
[5 empty] | 노무비 | [6 empty] | : |  | 47,849 | [8 empty] | ÷ |  |  | 31.19 | [7 empty] | = |  | 1,534.1
[5 empty] | 재료비 | [6 empty] | : |  | 17,109 | [8 empty] | ÷ |  |  | 31.19 | [7 empty] | = |  | 548.5
[5 empty] | 경 |  |  |  | 비 |  |  | : |  | 22,383 | [8 empty] | ÷ |  |  | 31.19 | [7 empty] | = |  | 717.6
[5 empty] | 소 |  |  |  | 계 |  |  | : | [17 empty] | 2,800.2 | [65 empty] | 2800.2 | 1,534.1 | 548.5 | 717.6
|  | 7. |  |  | 운 |  |  | 반 |  |  | ( | 크랏샤장 | [7 empty] | - | 현장 |  |  |  | )
[5 empty] | 덤프트럭 | [9 empty] | (15Ton)
[5 empty] | L |  | = |  | 1 |  |  | ㎞ | [5 empty] | E |  | = |  | 0.9
[5 empty] | q1 |  |  | = |  | 15 |  |  | ÷ |  |  | 2.3 |  |  |  | × |  |  | 1 |  |  |  | = |  | 6.52 | [6 empty] | ㎥ |  | / | 대
[5 empty] | n |  | = |  | q1 |  |  | ÷ |  |  | ( | qo |  |  | × |  |  | K | ) |  | = |  | 6.52 |  |  |  |  | ÷ |  |  | ( | 0.7 |  |  |  | × |  |  | 0.55 |  |  |  | ) |  | = |  | 16.94 | [7 empty] | 회 |  | / | 대
[5 empty] | t1 |  |  | = |  | Cms |  |  |  | × |  |  | n |  | ÷ |  |  | ( | 60 |  |  | × |  |  | E | ) |  | = |  | 20 |  |  | × |  |  | 16.94 | [5 empty] | ÷ |  |  | ( | 60 |  |  | × |  |  | 0.9 |  |  | ) |  | = |  | 6.27
[5 empty] | t2 |  |  | = |  | L |  | ÷ |  |  | 15 |  |  | × |  |  | 2 |  | × |  |  | 60 |  |  | = |  | 1 |  | ÷ |  |  | 15 |  |  | × |  |  | 2 |  | × |  |  | 60 |  |  | = |  | 8 |  |  |  | min
[5 empty] | t3 |  |  | = |  | 0.8 | [6 empty] | t4 |  |  | = |  | 0.42 | [8 empty] | t5 |  |  | = |  | 3.77 |  |  |  |  | min
[5 empty] | Cm |  |  | = |  | t1 |  |  | + |  | t2 |  |  | + |  | t3 |  |  | + |  | t4 |  |  | + |  | t5 |  |  | = |  | 6.27 |  |  |  |  | + |  | 8 |  | + |  | 0.8 |  |  |  | + |  | 0.42 |  |  |  |  | + |  | 3.77 |  |  |  |  | = |  | 19.26 | [7 empty] | min
[5 empty] | To |  |  | = |  | ( | Cm |  |  | - |  | t1 |  | ) |  | ÷ |  |  | Cm |  |  | = |  | ( | 19.26 | [5 empty] | - |  | 6.27 |  |  |  | ) |  | ÷ |  |  | 19.26 | [5 empty] | = |  | 0.67
[12 empty] | 60 |  | × |  | q1 |  | × |  | f |  | × |  | E | [6 empty] | 60 |  | × |  | 6.52 |  |  |  | × |  | 1 |  | × |  | 0.9
[5 empty] | Q |  | = |  | ─ |  | ─ |  | ─ |  | ─ |  | ─ |  | ─ |  | ─ |  | ─ |  | ─ |  |  | = |  | ─ |  | ─ |  | ─ |  | ─ |  | ─ |  | ─ |  | ─ |  | ─ |  | ─ |  | ─ |  | = |  | 18.28
[17 empty] | Cm | [19 empty] | 19.26
[5 empty] | 노무비 | [6 empty] | : |  | 47,849 | [8 empty] | ÷ |  |  | 18.28 | [7 empty] | = |  | 2,617.5
[5 empty] | 재료비 | [6 empty] | : |  | 26,527 | [8 empty] | ÷ |  |  | 18.28 | [6 empty] | × |  | To |  |  | = |  | 26,527 | [6 empty] | ÷ |  |  | 18.28 |  |  |  |  | × |  | 0.67 |  |  |  |  | = |  | 972.2
[5 empty] | 경 |  |  |  | 비 |  |  | : |  | 18,972 | [8 empty] | ÷ |  |  | 18.28 | [7 empty] | = |  | 1,037.8
[5 empty] | 소 |  |  |  | 계 |  |  | : | [17 empty] | 4,627.5 | [65 empty] | 4627.5 | 2,617.5 | 972.2 | 1,037.8
|  | 8. |  |  | 합 |  |  |  | 계
[6 empty] | 노무비 | [6 empty] | : |  | 2,290.5 | [7 empty] | + |  | 4,299.1 | [7 empty] | + |  | 531.6 | [5 empty] | + |  | 2,290.5 | [7 empty] | + |  | 5,409.6 | [7 empty] | + |  | 1,534.1 | [7 empty] | + |  | 2,617.5 | [7 empty] | = |  |  | 18,972
[6 empty] | 재료비 | [6 empty] | : |  | 819 | [5 empty] | + |  | 977.1 | [5 empty] | + |  | 224.7 | [5 empty] | + |  | 819 | [5 empty] | + |  | 1,830.5 | [7 empty] | + |  | 548.5 | [5 empty] | + |  | 972.2 | [5 empty] | = |  |  | 6,191
[6 empty] | 경 |  |  |  | 비 |  |  | : |  | 1,071.4 | [7 empty] | + |  | 1,704.5 | [7 empty] | + |  | 363.3 | [5 empty] | + |  | 1,071.4 | [7 empty] | + |  | 4,313 | [7 empty] | + |  | 717.6 | [5 empty] | + |  | 1,037.8 | [7 empty] | = |  |  | 10,279
[8 empty] | 계 |  |  |  |  | : |  |  | 35,442 | [79 empty] | 35442 | 18,972 | 6,191 | 10,279
16.측구뚝쌓기(인력) [㎥] | [95 empty] | 16336 | 16,336 | 0 | 0
|  | 1. |  |  | 고르기및 | [8 empty] | 다짐 |  |  |  |  | <품셈 3-2>
[5 empty] | 보통인부 | [10 empty] | : |  | 148,510 | [9 empty] | × |  |  | 0.11 |  |  |  | 인 |  |  | = |  | 16,336.1 | [55 empty] | 16336.1 | 16,336.1
|  | 2. |  |  | 합 |  |  |  | 계
[7 empty] | 노무비 | [6 empty] | : |  | 16,336
[7 empty] | 재료비 | [6 empty] | :
[7 empty] | 경 |  |  |  | 비 |  |  | :
[9 empty] | 계 |  |  |  |  | : |  |  | 16,336 | [78 empty] | 16336 | 16,336
17.측구뚝쌓기(인력10%+기계90%)[㎥] | [95 empty] | 2910 | 2,358 | 239 | 313
|  | 1. |  |  | 인 |  |  | 력 |  |  | ( | 10 |  | % | )
[5 empty] | 보통인부 | [10 empty] | : |  |  | 148,510 | [9 empty] | × |  | 0.11 |  |  |  | 인 |  |  | × |  | 10 |  | % |  | = |  | 1,633.6
[5 empty] | 작업반장 | [10 empty] | : |  | 189,313 | [9 empty] | × |  | 0.11 |  |  |  | 인 |  |  | ÷ |  |  | 37.5 |  |  |  | 인 |  | × |  | 10 |  | % |  | = |  | 55.5
[5 empty] | 인부소계 | [8 empty] | : |  |  | 1,689.1 | [79 empty] | 1,689.1
|  | 2. |  |  | 기 |  |  | 계 |  |  | : | 굴삭기(무한궤도) | [17 empty] | (0.7㎥) | [8 empty] | {90%}
[5 empty] | q |  | = |  | 0.7 | [7 empty] | K |  | = |  | 0.9 | [6 empty] | Cm |  |  | = |  | 20 |  | sec |  |  |  | ( | 135 |  |  | 도 |  |  | 선회 |  |  |  | )
[5 empty] | E |  | = |  | 0.7 | [7 empty] | f |  | = |  | 1 |  |  |  | / |  | 1.24 |  |  |  |  | = |  | 0.81
[10 empty] | 3,600 |  |  |  | × |  | q | × |  | K | × |  | f | × |  | E | [5 empty] | 3,600 |  |  |  |  | × |  | 0.7 |  |  | × |  | 0.9 |  |  | × |  | 0.81 |  |  |  | × |  | 0.7
[5 empty] | Q |  | = |  | ─ |  | ─ |  | ─ |  | ─ |  | ─ |  | ─ |  | ─ |  | ─ |  | ─ |  |  | = |  | ─ |  | ─ |  | ─ |  | ─ |  | ─ |  | ─ |  | ─ |  | ─ |  | ─ |  | ─ |  | ─ |  | ─ |  | ─ |  | ─ |  | = |  | 64.3 | [6 empty] | ㎥ |  | / | hr
[18 empty] | Cm | [24 empty] | 20
[5 empty] | 노무비 | [6 empty] | : |  | 47,849 | [8 empty] | ÷ |  |  | 64.3 | [5 empty] | × |  | 90 |  | % |  | = |  | 669.7
[5 empty] | 재료비 | [6 empty] | : |  | 17,109 | [8 empty] | ÷ |  |  | 64.3 | [5 empty] | × |  | 90 |  | % |  | = |  | 239.4
[5 empty] | 경 |  |  |  | 비 |  |  | : |  | 22,383 | [8 empty] | ÷ |  |  | 64.3 | [5 empty] | × |  | 90 |  | % |  | = |  | 313.2
[5 empty] | 소 |  |  |  | 계 |  |  | : | [23 empty] | 1,222.3 | [59 empty] | 1222.3 | 669.7 | 239.4 | 313.2
|  | 3. |  |  | 합 |  |  |  | 계
[6 empty] | 노무비 | [6 empty] | : |  | 1,689.1 | [7 empty] | + |  | 669.7 |  |  |  | = |  |  | 2,358
[6 empty] | 재료비 | [6 empty] | : |  | 239
[6 empty] | 경 |  |  |  | 비 |  |  | : |  | 313
[8 empty] | 계 |  |  |  |  | : |  |  | 2,910 | [79 empty] | 2910 | 2,358 | 239 | 313
18.표토제거(답구간)(불도저 19Ton(T=20Cm))[㎡] | [95 empty] | 449 | 189 | 138 | 122
|  | 1. |  |  | 기계사용료
|  |  | 가 |  | . |  | 불도우저(무한궤도) | [19 empty] | (19Ton)
[5 empty] | L |  | = |  | 20 |  | m |  |  |  |  | E |  | = |  | 0.4 | [7 empty] | V1 |  |  | = |  | 40 | [5 empty] | V2 |  |  | = |  | 46
[5 empty] | f |  | = |  | 1 |  | / |  | 1.24 |  |  |  |  | = |  | 0.81
[5 empty] | T |  | = |  | 0.2 |  |  | m |  |  |  | eo |  |  | = |  | 0.96 | [7 empty] | qo |  |  | = |  | 3.2
[5 empty] | q |  | = |  | qo |  |  | × |  |  | eo |  |  | = |  | 3.2 |  |  |  | × |  |  | 0.96 |  |  |  |  | = |  | 3.07
[5 empty] | Cm |  |  | = |  | ( | 20 |  | ÷ |  | 40 |  |  | + |  | 20 |  | ÷ |  | 46 |  | ) |  | + |  | 0.25 |  |  |  |  | = |  | 1.18 | [6 empty] | min
[12 empty] | 60 |  | × |  | q | × |  | f | × |  | E | × |  | 1 | [8 empty] | 60 |  | × |  | 3.07 |  |  |  | × |  | 0.81 |  |  |  | × |  | 0.4 |  |  | × |  | 1
[5 empty] | Q |  | = |  | ─ |  | ─ |  | ─ |  | ─ |  | ─ |  | ─ |  | ─ |  | ─ |  | ─ |  | ─ |  |  | = |  | ─ |  | ─ |  | ─ |  | ─ |  | ─ |  | ─ |  | ─ |  | ─ |  | ─ |  | ─ |  | ─ |  | ─ |  | ─ |  | = |  | 252.88 | [8 empty] | ㎥ |  | / | hr
[16 empty] | Cm |  | × |  | T | [19 empty] | 1.18 |  |  |  | × |  | 0.2
[5 empty] | 노무비 | [6 empty] | : |  | 47,849 | [8 empty] | ÷ |  |  | 252.88 | [8 empty] | = |  |  | 189.2
[5 empty] | 재료비 | [6 empty] | : |  | 35,061 | [8 empty] | ÷ |  |  | 252.88 | [8 empty] | = |  | 138.6
[5 empty] | 경 |  |  |  | 비 |  |  | : |  | 31,020 | [8 empty] | ÷ |  |  | 252.88 | [8 empty] | = |  |  | 122.6
[5 empty] | 소 |  |  |  | 계 |  |  | : | [20 empty] | 450.4 | [62 empty] | 450.4 | 189.2 | 138.6 | 122.6
|  | 2. |  |  | 합 |  |  |  | 계
[6 empty] | 노무비 | [6 empty] | : |  | 189
[6 empty] | 재료비 | [6 empty] | : |  | 138
[6 empty] | 경 |  |  |  | 비 |  |  | : |  | 122
[8 empty] | 계 |  |  |  |  | : |  |  | 449 | [79 empty] | 449 | 189 | 138 | 122
19.표토제거(답외구간)(불도저 19Ton(T=20Cm))[㎡] | [95 empty] | 326 | 137 | 100 | 89
|  | 1. |  |  | 기계사용료
|  |  | 가 |  | . |  | 불도우저(무한궤도) | [19 empty] | (19Ton)
[5 empty] | L |  | = |  | 20 |  | m |  |  |  |  | E |  | = |  | 0.55 | [7 empty] | V1 |  |  | = |  | 40 | [5 empty] | V2 |  |  | = |  | 46
[5 empty] | f |  | = |  | 1 |  | / |  | 1.24 |  |  |  |  | = |  | 0.81
[5 empty] | T |  | = |  | 0.2 |  |  | m |  |  |  | eo |  |  | = |  | 0.96 | [7 empty] | qo |  |  | = |  | 3.2
[5 empty] | q |  | = |  | qo |  |  | × |  |  | eo |  |  | = |  | 3.2 |  |  |  | × |  |  | 0.96 |  |  |  |  | = |  | 3.07
[5 empty] | Cm |  |  | = |  | ( | 20 |  | ÷ |  | 40 |  |  | + |  | 20 |  | ÷ |  | 46 |  | ) |  | + |  | 0.25 |  |  |  |  | = |  | 1.18 | [6 empty] | min
[12 empty] | 60 |  | × |  | q | × |  | f | × |  | E | × |  | 1 | [8 empty] | 60 |  | × |  | 3.07 |  |  |  | × |  | 0.81 |  |  |  | × |  | 0.55 |  |  |  | × |  | 1
[5 empty] | Q |  | = |  | ─ |  | ─ |  | ─ |  | ─ |  | ─ |  | ─ |  | ─ |  | ─ |  | ─ |  | ─ |  | ─ |  | = |  | ─ |  | ─ |  | ─ |  | ─ |  | ─ |  | ─ |  | ─ |  | ─ |  | ─ |  | ─ |  | ─ |  | ─ |  | ─ |  | = |  | 347.72 | [8 empty] | ㎥ |  | / | hr
[16 empty] | Cm |  | × |  | T | [20 empty] | 1.18 |  |  |  | × |  | 0.2
[5 empty] | 노무비 | [6 empty] | : |  | 47,849 | [8 empty] | ÷ |  |  | 347.72 | [8 empty] | = |  |  | 137.6
[5 empty] | 재료비 | [6 empty] | : |  | 35,061 | [8 empty] | ÷ |  |  | 347.72 | [8 empty] | = |  | 100.8
[5 empty] | 경 |  |  |  | 비 |  |  | : |  | 31,020 | [8 empty] | ÷ |  |  | 347.72 | [8 empty] | = |  |  | 89.2
[5 empty] | 소 |  |  |  | 계 |  |  | : | [20 empty] | 327.6 | [62 empty] | 327.6 | 137.6 | 100.8 | 89.2
|  | 2. |  |  | 합 |  |  |  | 계
[6 empty] | 노무비 | [6 empty] | : |  | 137
[6 empty] | 재료비 | [6 empty] | : |  | 100
[6 empty] | 경 |  |  |  | 비 |  |  | : |  | 89
[8 empty] | 계 |  |  |  |  | : |  |  | 326 | [79 empty] | 326 | 137 | 100 | 89
20.토사깍기(불도저 19Ton)[㎥] | [95 empty] | 1385 | 582 | 426 | 377
|  | 1. |  |  | 토사깍기
|  |  | 가 |  | . |  | 불도우저(무한궤도) | [19 empty] | (19Ton)
[5 empty] | L |  | = |  | 20 |  | m |  |  |  |  | E |  | = |  | 0.65 | [7 empty] | V1 |  |  | = |  | 40 | [5 empty] | V2 |  |  | = |  | 46
[5 empty] | f |  | = |  | 1 |  | / |  | 1.24 |  |  |  |  | = |  | 0.81
[5 empty] | eo |  |  | = |  | 0.96 | [7 empty] | qo |  |  | = |  | 3.2
[5 empty] | q |  | = |  | qo |  |  | × |  |  | eo |  |  | = |  | 3.2 |  |  |  | × |  |  | 0.96 |  |  |  |  | = |  | 3.07
[5 empty] | Cm |  |  | = |  | ( | 20 |  | ÷ |  | 40 |  |  | + |  | 20 |  | ÷ |  | 46 |  | ) |  | + |  | 0.25 |  |  |  |  | = |  | 1.18 | [6 empty] | min
[12 empty] | 60 |  | × |  | q | × |  | f | × |  | E | × |  | 1 | [8 empty] | 60 |  | × |  | 3.07 |  |  |  | × |  | 0.81 |  |  |  | × |  | 0.65 |  |  |  | × |  | 1
[5 empty] | Q |  | = |  | ─ |  | ─ |  | ─ |  | ─ |  | ─ |  | ─ |  | ─ |  | ─ |  | ─ |  | ─ |  | ─ |  | = |  | ─ |  | ─ |  | ─ |  | ─ |  | ─ |  | ─ |  | ─ |  | ─ |  | ─ |  | ─ |  | ─ |  | ─ |  | ─ |  | = |  | 82.19 | [7 empty] | ㎥ |  | / | hr
[17 empty] | Cm | [26 empty] | 1.18
[5 empty] | 노무비 | [6 empty] | : |  | 47,849 | [8 empty] | ÷ |  |  | 82.19 | [7 empty] | = |  |  | 582.1
[5 empty] | 재료비 | [6 empty] | : |  | 35,061 | [8 empty] | ÷ |  |  | 82.19 | [7 empty] | = |  |  | 426.5
[5 empty] | 경 |  |  |  | 비 |  |  | : |  | 31,020 | [8 empty] | ÷ |  |  | 82.19 | [7 empty] | = |  |  | 377.4
[5 empty] | 소 |  |  |  | 계 |  |  | : | [18 empty] | 1,386 | [64 empty] | 1386 | 582.1 | 426.5 | 377.4
|  | 2. |  |  | 합 |  |  |  | 계
[6 empty] | 노무비 | [6 empty] | : |  | 582
[6 empty] | 재료비 | [6 empty] | : |  | 426
[6 empty] | 경 |  |  |  | 비 |  |  | : |  | 377
[8 empty] | 계 |  |  |  |  | : |  |  | 1,385 | [79 empty] | 1385 | 582 | 426 | 377
21.리핑암깍기(불도저 19Ton(리퍼))[㎥] | [95 empty] | 2957 | 1,242 | 910 | 805
|  | 1. |  |  | 리핑암 | [6 empty] | 깍기 |  |  |  |  | : |  | 불도우저(무한궤도) | [19 empty] | (19Ton)
[5 empty] | L |  | = |  | 15 |  | m | [5 empty] | E |  | = |  | ( | 0.7 |  |  |  |  | + |  | 0.55 |  |  |  |  | + |  | 0.4 |  |  |  | ) |  | ÷ |  |  | 3 |  | = |  | 0.55 | [9 empty] | f |  | = |  | 1
[5 empty] | An |  |  | = |  | 0.3 | [7 empty] | Cm |  |  | = |  | 0.05 |  |  |  |  | × |  |  | L |  | + |  | 0.25 |  |  |  |  | = |  | 0.05 |  |  |  |  | × |  |  | 15 |  |  | + |  | 0.25 |  |  |  |  | = |  | 1 |  |  |  | min
[12 empty] | 60 |  | × |  | An |  | × |  | L | × |  | f | × |  | E | [8 empty] | 60 |  | × |  | 0.3 |  |  | × |  | 15 |  | × |  | 1 | × |  | 0.55
[5 empty] | Q |  | = |  | ─ |  | ─ |  | ─ |  | ─ |  | ─ |  | ─ |  | ─ |  | ─ |  | ─ |  | ─ |  | ─ |  | = |  | ─ |  | ─ |  | ─ |  | ─ |  | ─ |  | ─ |  | ─ |  | ─ |  | ─ |  | ─ |  | ─ |  | ─ |  | = |  | 148.5 | [7 empty] | ㎥ |  | / | hr
[17 empty] | Cm | [26 empty] | 1
[5 empty] | 노무비 | [6 empty] | : |  | 47,849 | [8 empty] | ÷ |  |  | 148.5 | [7 empty] | = |  | 322.2
[5 empty] | 재료비 | [6 empty] | : |  | 35,061 | [8 empty] | ÷ |  |  | 148.5 | [7 empty] | = |  | 236.1
[5 empty] | 경 |  |  |  | 비 |  |  | : |  | 31,020 | [8 empty] | ÷ |  |  | 148.5 | [7 empty] | = |  | 208.8
[5 empty] | 소 |  |  |  | 계 |  |  | : | [19 empty] | 767.1 | [63 empty] | 767.1 | 322.2 | 236.1 | 208.8
|  | 2. |  |  | 집 |  |  | 토 |  |  | : |  | 불도우저(무한궤도) | [19 empty] | (19Ton)
[5 empty] | L |  | = |  | 20 |  | m |  |  |  |  | E |  | = |  | 0.45 | [7 empty] | V1 |  |  | = |  | 40 | [5 empty] | V2 |  |  | = |  | 46
[5 empty] | f |  | = |  | 1 |  | / |  | 1.35 |  |  |  |  | = |  | 0.74
[5 empty] | qo |  |  | = |  | 3.2 |  |  | × |  | 0.96 |  |  |  |  | = |  | 3.07
[5 empty] | Cm |  |  | = |  | L |  | ÷ |  |  | V1 |  |  | + |  | L |  | ÷ |  |  | V2 |  |  | + |  | 0.25 |  |  |  |  | = |  | 20 |  |  | ÷ |  |  | 40 |  |  | + |  | 20 |  |  | ÷ |  |  | 46 |  |  | + |  | 0.25 |  |  |  |  | = |  | 1.18
[10 empty] | 60 |  | × |  | qo |  |  | × |  |  | f |  | × |  | E |  |  |  |  | 60 |  | × |  | 3.07 |  |  |  |  | × |  |  | 0.74 |  |  |  |  | × |  | 0.45
[5 empty] | Q |  | = |  | ─ |  | ─ |  | ─ |  | ─ |  | ─ |  | ─ |  | ─ |  | ─ |  | ─ |  | = |  | ─ |  | ─ |  | ─ |  | ─ |  | ─ |  | ─ |  | ─ |  | ─ |  | ─ |  | ─ |  | ─ |  | ─ |  |  | = |  | 51.98 | [7 empty] | ㎥ |  | / | hr
[17 empty] | Cm | [21 empty] | 1.18
[5 empty] | 노무비 | [6 empty] | : |  | 47,849 | [8 empty] | ÷ |  |  | 51.98 | [7 empty] | = |  | 920.5
[5 empty] | 재료비 | [6 empty] | : |  | 35,061 | [8 empty] | ÷ |  |  | 51.98 | [7 empty] | = |  | 674.5
[5 empty] | 경 |  |  |  | 비 |  |  | : |  | 31,020 | [8 empty] | ÷ |  |  | 51.98 | [7 empty] | = |  | 596.7
[5 empty] | 소 |  |  |  | 계 |  |  | : | [17 empty] | 2,191.7 | [65 empty] | 2191.7 | 920.5 | 674.5 | 596.7
|  | 3. |  |  | 합 |  |  |  | 계
[6 empty] | 노무비 | [6 empty] | : |  | 322.2 | [5 empty] | + |  | 920.5 | [5 empty] | = |  |  | 1,242
[6 empty] | 재료비 | [6 empty] | : |  | 236.1 | [5 empty] | + |  | 674.5 | [5 empty] | = |  |  | 910
[6 empty] | 경 |  |  |  | 비 |  |  | : |  | 208.8 | [5 empty] | + |  | 596.7 | [5 empty] | = |  |  | 805
[8 empty] | 계 |  |  |  |  | : |  |  | 2,957 | [79 empty] | 2957 | 1,242 | 910 | 805
22. 발파암깍기(대형브레이커+굴삭기 0.7㎥)[㎥] | [95 empty] | 32166 | 15,015 | 6,960 | 10,191
|  | 1. |  |  | 기 |  |  | 계 |  |  | ( | 100 |  |  | % | )
|  |  | 가 |  | . |  | 기계사용료 | [10 empty] | : |  | 굴삭기(무한궤도) | [17 empty] | (0.7+브레이카)
[5 empty] | Q |  | = |  | ( | 5 |  |  |  | + |  | 3.4 |  |  |  | + |  | 2.6 |  |  | ) |  | ÷ |  |  | 3 |  | = |  | 3.67 | [6 empty] | ㎥ |  | / | hr
[5 empty] | 노무비 | [6 empty] | : |  | 47,849 | [8 empty] | ÷ |  |  | 3.67 | [6 empty] | = |  | 13,037.8
[5 empty] | 재료비 | [6 empty] | : |  | 16,268 | [8 empty] | ÷ |  |  | 3.67 | [6 empty] | = |  | 4,432.6
[5 empty] | 경 |  |  |  | 비 |  |  | : |  | 32,698 | [8 empty] | ÷ |  |  | 3.67 | [6 empty] | = |  | 8,909.5
[5 empty] | 소 |  |  |  | 계 |  |  | : | [17 empty] | 26,379.9 | [65 empty] | 26379.9 | 13,037.8 | 4,432.6 | 8,909.5
|  |  | 나 |  | . |  | 치즐소모량
[5 empty] | A1 |  |  | = |  | ( | 0.006 | [5 empty] | + |  | 0.02 |  |  |  |  | + |  | 0.03 |  |  |  | ) |  | ÷ |  |  | 3 |  | = |  | 0.018 | [7 empty] | 본 |  | / | hr
[5 empty] | 치즐(0.7㎥) | [13 empty] | 220,000 | [9 empty] | × |  | A1 |  |  | ÷ |  |  | 3.67 | [6 empty] | = |  | 220,000 | [7 empty] | × |  | 0.018 | [5 empty] | ÷ |  |  | 3.67 |  |  |  |  | = |  | 1,079 | [23 empty] | 1079 |  | 1,079
|  |  | 다 |  | . |  | 소 |  |  |  | 계
[6 empty] | 노무비 | [6 empty] | : |  | 13,037.8
[6 empty] | 재료비 | [6 empty] | : |  | 4,432.6 | [7 empty] | + |  | 1,079 | [7 empty] | = |  |  | 5,511.6
[6 empty] | 경 |  |  |  | 비 |  |  | : |  | 8,909.5
[8 empty] | 계 |  |  |  |  | : |  |  | 27,458.9 | [79 empty] | 27458.9 | 13,037.8 | 5,511.6 | 8,909.5
|  |  | 집 |  |  | 토 |  |  | : |  | 불도우저(무한궤도) | [19 empty] | 19Ton
[5 empty] | L |  | = |  | 20 |  | m |  |  |  |  | E |  | = |  | 0.25 | [8 empty] | V1 |  |  | = |  | 40 | [6 empty] | V2 |  |  | = |  | 46
[5 empty] | f |  | = |  | 1 |  | / |  | 1.625 | [5 empty] | = |  | 0.62
[5 empty] | qo |  |  | = |  | 3.2 |  |  | × |  | 0.96 |  |  |  |  | = |  | 3.07
[5 empty] | Cm |  |  | = |  | L |  | ÷ |  |  | V1 |  |  | + |  | L |  | ÷ |  |  | V2 |  |  | + |  | 0.25 |  |  |  |  | = |  | 20 |  |  | ÷ |  |  | 40 |  |  | + |  | 20 |  |  | ÷ |  |  | 46 |  |  | + |  | 0.25 |  |  |  |  | = |  | 1.18
[10 empty] | 60 |  | × |  | qo |  |  | × |  |  | f |  | × |  | E |  |  |  |  | 60 |  | × |  | 3.07 |  |  |  |  | × |  |  | 0.62 |  |  |  |  | × |  | 0.25
[5 empty] | Q |  | = |  | ─ |  | ─ |  | ─ |  | ─ |  | ─ |  | ─ |  | ─ |  | ─ |  | ─ |  | = |  | ─ |  | ─ |  | ─ |  | ─ |  | ─ |  | ─ |  | ─ |  | ─ |  | ─ |  | ─ |  | ─ |  | ─ |  |  | = |  | 24.2 | [6 empty] | ㎥ |  | / | hr
[17 empty] | Cm | [21 empty] | 1.18
[5 empty] | 노무비 | [6 empty] | : |  | 47,849 | [8 empty] | ÷ |  |  | 24.2 | [6 empty] | = |  |  | 1,977.2
[5 empty] | 재료비 | [6 empty] | : |  | 35,061 | [8 empty] | ÷ |  |  | 24.2 | [6 empty] | = |  | 1,448.8
[5 empty] | 경 |  |  |  | 비 |  |  | : |  | 31,020 | [8 empty] | ÷ |  |  | 24.2 | [6 empty] | = |  | 1,281.8
[5 empty] | 소 |  |  |  | 계 |  |  | : | [18 empty] | 4,707.8 | [64 empty] | 4707.8 | 1,977.2 | 1,448.8 | 1,281.8
|  | 4. |  |  | 합 |  |  |  | 계
[6 empty] | 노무비 | [6 empty] | : |  | 13,037.8 | [8 empty] | + |  | 1,977.2 | [7 empty] | = |  |  | 15,015
[6 empty] | 재료비 | [6 empty] | : |  | 5,511.6 | [7 empty] | + |  | 1,448.8 | [7 empty] | = |  |  | 6,960
[6 empty] | 경 |  |  |  | 비 |  |  | : |  | 8,909.5 | [7 empty] | + |  | 1,281.8 | [7 empty] | = |  |  | 10,191
[8 empty] | 계 |  |  |  |  | : |  |  | 32,166 | [79 empty] | 32166 | 15,015 | 6,960 | 10,191
23.무대운반(토사,리핑)[㎥]
|  | 1. |  |  | 무대운반 | [7 empty] | ( | 토사 |  |  |  | , |  | 리핑암 | [5 empty] | )
24.도쟈운반(토사, L=44.4m)[㎥] | [95 empty] | 1220 | 513 | 375 | 332
|  | 1. |  |  | 불도우저(무한궤도) | [19 empty] | (19Ton)
[5 empty] | L |  | = |  | 44.4 | [5 empty] | - |  | 20 |  |  | = |  | 24.4 | [5 empty] | m
[5 empty] | f |  | = |  | 1 |  | / |  | 1.24 |  |  |  |  | = |  | 0.81
[5 empty] | qo |  |  | = |  | 3.2 | [6 empty] | e |  | = |  | 0.96
[5 empty] | q |  | = |  | qo |  |  | × |  |  | e |  | = |  | 3.2 |  |  |  | × |  |  | 0.96 |  |  |  |  | = |  | 3.07
[5 empty] | V1 |  |  | = |  | 55 | [5 empty] | V2 |  |  | = |  | 70 | [6 empty] | E |  | = |  | ( | 0.7 |  |  |  | + |  | 0.6 |  |  | ) |  | ÷ |  |  | 2 |  | = |  | 0.65
[5 empty] | Cm |  |  | = |  | L |  | ÷ |  |  | V1 |  |  | + |  | L |  | ÷ |  |  | V2 |  |  | + |  | 0.25 |  |  |  |  | = |  | 24.4 |  |  |  |  | ÷ |  |  | 55 |  |  | + |  | 24.4 |  |  |  |  | ÷ |  |  | 70 |  |  | + |  | 0.25 |  |  |  |  | = |  | 1.04 | [6 empty] | 분
[10 empty] | 60 |  | × |  | q |  | × |  |  | f |  | × |  | E | [6 empty] | 60 |  | × |  | 3.07 |  |  |  |  | × |  |  | 0.81 |  |  |  |  | × |  | 0.65
[5 empty] | Q |  | = |  | ─ |  | ─ |  | ─ |  | ─ |  | ─ |  | ─ |  | ─ |  | ─ |  | ─ |  |  | = |  | ─ |  | ─ |  | ─ |  | ─ |  | ─ |  | ─ |  | ─ |  | ─ |  | ─ |  | ─ |  | ─ |  | ─ |  |  | = |  | 93.25 | [7 empty] | ㎥ |  | / | hr
[17 empty] | Cm | [22 empty] | 1.04
[5 empty] | 노무비 | [6 empty] | : |  | 47,849 | [8 empty] | ÷ |  |  | 93.25 | [7 empty] | = |  | 513.1
[5 empty] | 재료비 | [6 empty] | : |  | 35,061 | [8 empty] | ÷ |  |  | 93.25 | [7 empty] | = |  | 375.9
[5 empty] | 경 |  |  |  | 비 |  |  | : |  | 31,020 | [8 empty] | ÷ |  |  | 93.25 | [7 empty] | = |  | 332.6
[5 empty] | 소 |  |  |  | 계 |  |  | : | [19 empty] | 1,221.6 | [63 empty] | 1221.6 | 513.1 | 375.9 | 332.6
|  | 2. |  |  | 합 |  |  |  | 계
[6 empty] | 노무비 | [6 empty] | : |  | 513
[6 empty] | 재료비 | [6 empty] | : |  | 375
[6 empty] | 경 |  |  |  | 비 |  |  | : |  | 332
[8 empty] | 계 |  |  |  |  | : |  |  | 1,220 | [79 empty] | 1220 | 513 | 375 | 332
25.덤프운반(토사, L=5.00Km)[㎥] | [95 empty] | 12668 | 6,497 | 3,514 | 2,657
[5 empty] | ※ |  |  | 덤프운반 | [8 empty] | ( | 15 |  | ton |  |  | ) |  | : |  | L |  | = |  | 5 |  |  | ㎞
|  | 1. |  |  | 적 |  |  | 사 |  |  | : |  | 로우더(타이어) | [15 empty] | (1.72㎥)
[5 empty] | qo |  |  | = |  | 1.72 | [7 empty] | K |  | = |  | 1.2
[5 empty] | f |  | = |  | 1 |  | / |  | 1.24 |  |  |  |  | = |  | 0.81
[5 empty] | Eo |  |  | = |  | ( | 0.75 |  |  |  | + | 0.6 |  |  | ) | ÷ |  | 2 | = |  | 0.675
[5 empty] | m |  | = |  | 1.8 | [6 empty] | L |  | = |  | 8 |  |  |  |  | t1 |  |  | = |  | 9 |  |  |  |  | t2 |  |  | = |  | 14
[5 empty] | Cm |  |  | = |  | m |  | × |  |  | L |  | + |  | t1 |  |  | + |  | t2 |  |  | = |  | 1.8 |  |  |  | × |  |  | 8 |  | + |  | 9 |  | + |  | 14 |  |  | = |  | 37.4 | [6 empty] | sec
[9 empty] | 3,600 |  |  |  | × |  | qo |  |  | × |  | K | × |  | f |  | × |  | Eo | [6 empty] | 3,600 |  |  |  |  | × |  | 1.72 |  |  |  |  | × |  | 1.2 |  |  | × |  | 0.81 |  |  |  |  | × |  | 0.675
[5 empty] | Q |  | = |  | ─ |  | ─ |  | ─ |  | ─ |  | ─ |  | ─ |  | ─ |  | ─ |  | ─ |  | ─ |  | ─ |  |  | = |  | ─ |  | ─ |  | ─ |  | ─ |  | ─ |  | ─ |  | ─ |  | ─ |  | ─ |  | ─ |  | ─ |  | ─ |  | ─ |  | ─ |  | ─ |  | ─ |  |  | = |  | 108.62 | [8 empty] | ㎥ |  | / | hr
[17 empty] | Cm | [30 empty] | 37.4
[5 empty] | 노무비 | [6 empty] | : |  | 47,849 | [8 empty] | ÷ |  |  | 108.62 | [8 empty] | = |  | 440.5
[5 empty] | 재료비 | [6 empty] | : |  | 17,061 | [8 empty] | ÷ |  |  | 108.62 | [8 empty] | = |  | 157
[5 empty] | 경 |  |  |  | 비 |  |  | : |  | 22,283 | [8 empty] | ÷ |  |  | 108.62 | [8 empty] | = |  | 205.1
[5 empty] | 소 |  |  |  | 계 |  |  | : | [20 empty] | 802.6 | [62 empty] | 802.6 | 440.5 | 157.0 | 205.1
|  | 2. |  |  | 운 |  |  |  |  | 반
|  |  | 가 |  | . |  | 덤프트럭 | [9 empty] | (15Ton)
[5 empty] | V1 |  |  | = |  | 15 | [5 empty] | V2 |  |  | = |  | 20 | [5 empty] | q1 |  |  | = |  | 0.7 | [6 empty] | E |  | = |  | 0.9
[5 empty] | q2 |  |  | = |  | 15 |  |  | ÷ |  |  | 1.6 |  |  |  | × |  |  | 1.24 |  |  |  |  | = |  | 11.63 | [7 empty] | ㎥
[5 empty] | n |  | = |  | q2 |  |  | ÷ |  |  | ( | qo |  |  | × |  |  | K | ) |  | = |  | 11.63 | [5 empty] | ÷ |  |  | ( | 1.72 |  |  |  |  | × |  |  | 1.2 |  |  | ) |  | = |  | 5.63 | [6 empty] | 회
[5 empty] | t1 |  |  | = |  | ( | 37.4 | [5 empty] | × |  | n | ) |  | ÷ |  |  | ( | 60 |  |  | × |  |  | Eo |  | ) |  | = |  | ( | 37.4 |  |  |  |  | × |  | 5.63 |  |  |  | ) |  | ÷ |  |  | ( | 60 |  |  | × |  |  | 0.675 |  |  |  |  | ) |  | = |  | 5.2 | [5 empty] | min
[5 empty] | t2 |  |  | = |  | ( | 8 | ÷ |  | V1 |  |  | + |  | 8 | ÷ |  | V2 |  | ) |  | × |  |  | 60 |  |  | = |  | ( | 8 | ÷ |  | 15 |  |  | + |  | 8 | ÷ |  | 20 |  | ) |  | × |  |  | 60 |  |  | = |  | 56 |  |  |  | min
[5 empty] | t3 |  |  | = |  | 0.8 | [7 empty] | t4 |  |  | = |  | 0.42 | [7 empty] | t5 |  |  | = |  | 0.5 | [7 empty] | t6 |  |  | = |  | 1.5
[5 empty] | Cm |  |  | = |  | t1 |  |  | + |  | t2 |  |  | + |  | t3 |  |  | + |  | t4 |  |  | + |  | t5 |  |  | + |  | t6 |  |  | = |  | 5.2 |  |  |  | + |  | 56 |  |  | + |  | 0.8 |  |  |  | + |  | 0.42 |  |  |  |  | + |  | 0.5 |  |  |  | + |  | 1.5 |  |  |  | = |  | 64.42 | [7 empty] | min
[13 empty] | 60 |  | × |  | q2 |  | × |  | f | × |  | E | [7 empty] | 60 |  | × |  | 11.63 |  |  |  |  | × |  | 0.81 |  |  |  | × |  | 0.9
[5 empty] | Q |  | = |  | ─ |  | ─ |  | ─ |  | ─ |  | ─ |  | ─ |  | ─ |  | ─ |  | ─ |  |  | = |  | ─ |  | ─ |  | ─ |  | ─ |  | ─ |  | ─ |  | ─ |  | ─ |  | ─ |  | ─ |  | ─ |  | ─ |  |  | = |  | 7.9 | [5 empty] | ㎥ |  | / | hr
[17 empty] | Cm | [21 empty] | 64.42
[5 empty] | 노무비 | [6 empty] | : |  | 47,849 | [8 empty] | ÷ |  |  | 7.9 | [5 empty] | = |  | 6,056.8
[5 empty] | 재료비 | [6 empty] | : |  | 26,527 | [8 empty] | ÷ |  |  | 7.9 | [5 empty] | = |  | 3,357.8
[5 empty] | 경 |  |  |  | 비 |  |  | : |  | 18,972 | [8 empty] | ÷ |  |  | 7.9 | [5 empty] | = |  | 2,401.5
[5 empty] | 소 |  |  |  | 계 |  |  | : | [17 empty] | 11,816.1 | [65 empty] | 11816.1 | 6,056.8 | 3,357.8 | 2,401.5
|  |  | 나 |  | . |  | 덤프트럭자동덮개시설 | [21 empty] | (15Ton)
[5 empty] | 노무비 | [6 empty] | : |  |  |  | 0 |  |  |  | ÷ |  |  | 7.9 | [5 empty] | = |  |  | 0
[5 empty] | 재료비 | [6 empty] | : |  |  |  | 0 |  |  |  | ÷ |  |  | 7.9 | [5 empty] | = |  |  | 0
[5 empty] | 경 |  |  |  | 비 |  |  | : |  | 401 | [5 empty] | ÷ |  |  | 7.9 | [5 empty] | = |  | 50.7
[5 empty] | 소 |  |  |  | 계 |  |  | : | [14 empty] | 50.7 | [68 empty] | 50.7 |  |  | 50.7
|  |  | 다 |  | . |  | 소 |  |  |  | 계
[6 empty] | 노무비 | [6 empty] | : |  | 6,056.8
[6 empty] | 재료비 | [6 empty] | : |  | 3,357.8
[6 empty] | 경 |  |  |  | 비 |  |  | : |  | 2,401.5 | [7 empty] | + |  | 50.7 |  |  | = |  |  | 2,452.2
[8 empty] | 계 |  |  |  |  | : |  |  | 11,866.8 | [79 empty] | 11866.8 | 6,056.8 | 3,357.8 | 2,452.2
|  | 3. |  |  | 합 |  |  |  | 계
[6 empty] | 노무비 | [6 empty] | : |  | 440.5 | [5 empty] | + |  | 6,056.8 | [7 empty] | = |  |  | 6,497
[6 empty] | 재료비 | [6 empty] | : |  | 157 | [5 empty] | + |  | 3,357.8 | [7 empty] | = |  |  | 3,514
[6 empty] | 경 |  |  |  | 비 |  |  | : |  | 205.1 | [5 empty] | + |  | 2,452.2 | [7 empty] | = |  |  | 2,657
[8 empty] | 계 |  |  |  |  | : |  |  | 12,668 | [79 empty] | 12668 | 6,497 | 3,514 | 2,657
26.순성토운반(토사, L=5.00Km)[㎥] | [95 empty] | 9392 | 4,859 | 2,507 | 2,026
|  | 1. |  |  | 깍기 |  |  |  |  | 및 |  |  | 적재 |  |  |  |  | : |  | 굴삭기(무한궤도) | [17 empty] | (0.7㎥)
[5 empty] | qo |  |  | = |  | 0.7 | [6 empty] | f |  | = |  | 1 |  |  | / | 1.24 |  |  |  |  | = |  | 0.81 | [9 empty] | K | = |  | 0.9
[5 empty] | Es |  |  | = |  | 0.55 | [8 empty] | Cms |  |  |  | = |  | 20 |  | sec |  |  | ( | 선회각도 | [8 empty] | 135 |  |  | ° |  | )
[10 empty] | 3,600 |  |  |  | × |  | qo |  | × |  | f | × |  | K | × |  | Es | [7 empty] | 3,600 |  |  |  |  | × |  | 0.7 |  |  | × |  | 0.81 |  |  |  | × |  | 0.9 |  |  | × |  | 0.55
[5 empty] | Q |  | = |  | ─ |  | ─ |  | ─ |  | ─ |  | ─ |  | ─ |  | ─ |  | ─ |  | ─ |  | ─ |  | ─ |  |  | = |  | ─ |  | ─ |  | ─ |  | ─ |  | ─ |  | ─ |  | ─ |  | ─ |  | ─ |  | ─ |  | ─ |  | ─ |  | ─ |  | ─ |  |  | = |  | 50.52
[17 empty] | Cms | [29 empty] | 20
[5 empty] | 노무비 | [6 empty] | : |  | 47,849 | [8 empty] | ÷ |  |  | 50.52 | [7 empty] | = |  | 947.1
[5 empty] | 재료비 | [6 empty] | : |  | 17,109 | [8 empty] | ÷ |  |  | 50.52 | [7 empty] | = |  | 338.6
[5 empty] | 경 |  |  |  | 비 |  |  | : |  | 22,383 | [8 empty] | ÷ |  |  | 50.52 | [7 empty] | = |  | 443
[5 empty] | 소 |  |  |  | 계 |  |  | : | [17 empty] | 1,728.7 | [65 empty] | 1728.7 | 947.1 | 338.6 | 443.0
|  | 2. |  |  | 운 |  |  |  | 반
|  |  | 가 |  | . |  | 덤프트럭 | [9 empty] | (15Ton)
[5 empty] | L |  | = |  | 5 |  |  | ㎞ | [5 empty] | V |  | = |  | 20 | [5 empty] | q |  | = |  | 15 |  |  | ÷ |  |  | 1.6 |  |  |  | × |  |  | 1.24 |  |  |  |  | = |  | 11.63
[5 empty] | E |  | = |  | 0.9 | [6 empty] | K |  | = |  | 1.2 | [7 empty] | n |  | = |  | q |  | ÷ |  |  | ( | qo |  |  | × |  |  | K | ) |  | = |  | 11.63 | [5 empty] | ÷ |  |  | ( | 0.7 |  |  |  | × |  |  | 1.2 |  |  | ) |  | = |  | 13.85
[5 empty] | t1 |  |  | = |  | Cms |  |  |  | × |  |  | n |  | ÷ |  |  | ( | 60 |  |  | × |  |  | Es |  | ) |  | = |  | 20 |  |  | × |  |  | 13.85 | [5 empty] | ÷ |  |  | ( | 60 |  |  | × |  |  | 0.55 |  |  |  | ) |  | = |  | 8.39
[5 empty] | t2 |  |  | = |  | L |  | ÷ |  |  | V |  | × |  |  | 60 |  |  | × |  |  | 2 |  | = |  | 5 |  | ÷ |  |  | 20 |  |  | × |  |  | 60 |  |  | × |  |  | 2 |  | = |  | 30
[5 empty] | t3 |  |  | = |  | 0.8 | [6 empty] | t4 |  |  | = |  | 0.42 | [6 empty] | t5 |  |  | = |  | 0.5 | [6 empty] | t6 |  |  | = |  | 1.5
[5 empty] | Cm |  |  | = |  | t1 |  |  | + |  | t2 |  |  | + |  | t3 |  |  | + |  | t4 |  |  | + |  | t5 |  |  | + |  | t6 |  |  | = |  | 8.39 |  |  |  |  | + |  | 30 |  |  | + |  | 0.8 |  |  |  | + |  | 0.42 |  |  |  |  | + |  | 0.5 |  |  |  | + |  | 1.5 |  |  |  | = |  | 41.61 | [7 empty] | min
[11 empty] | 60 |  | × |  | q | × |  | f | × |  | E | [7 empty] | 60 |  | × |  | 11.63 |  |  |  |  | × |  | 0.81 |  |  |  | × |  | 0.9
[5 empty] | Q |  | = |  | ─ |  | ─ |  | ─ |  | ─ |  | ─ |  | ─ |  | ─ |  | ─ |  |  | = |  | ─ |  | ─ |  | ─ |  | ─ |  | ─ |  | ─ |  | ─ |  | ─ |  | ─ |  | ─ |  | ─ |  |  | = |  | 12.23 | [7 empty] | ㎥ |  | / | hr
[14 empty] | Cm | [21 empty] | 41.61
[5 empty] | 노무비 | [6 empty] | : |  | 47,849 | [8 empty] | ÷ |  |  | 12.23 | [7 empty] | = |  | 3,912.4
[5 empty] | 재료비 | [6 empty] | : |  | 26,527 | [8 empty] | ÷ |  |  | 12.23 | [7 empty] | = |  | 2,169
[5 empty] | 경 |  |  |  | 비 |  |  | : |  | 18,972 | [8 empty] | ÷ |  |  | 12.23 | [7 empty] | = |  | 1,551.2
[5 empty] | 소 |  |  |  | 계 |  |  | : | [19 empty] | 7,632.6 | [63 empty] | 7632.6 | 3,912.4 | 2,169.0 | 1,551.2
|  |  | 나 |  | . |  | 덤프트럭자동덮개시설 | [21 empty] | (15Ton)
[5 empty] | 노무비 | [6 empty] | : |  |  |  | 0 |  |  |  | ÷ |  |  | 12.23 | [7 empty] | = |  |  | 0
[5 empty] | 재료비 | [6 empty] | : |  |  |  | 0 |  |  |  | ÷ |  |  | 12.23 | [7 empty] | = |  |  | 0
[5 empty] | 경 |  |  |  | 비 |  |  | : |  | 401 | [5 empty] | ÷ |  |  | 12.23 | [7 empty] | = |  | 32.7
[5 empty] | 소 |  |  |  | 계 |  |  | : | [16 empty] | 32.7 | [66 empty] | 32.7 |  |  | 32.7
|  |  | 다 |  | . |  | 소 |  |  |  | 계
[6 empty] | 노무비 | [6 empty] | : |  | 3,912.4
[6 empty] | 재료비 | [6 empty] | : |  | 2,169.0
[6 empty] | 경 |  |  |  | 비 |  |  | : |  | 1,551.2 | [7 empty] | + |  | 32.7 |  |  |  |  | = |  |  | 1,583.9
[8 empty] | 계 |  |  |  |  | : |  |  | 7,665.3 | [79 empty] | 7665.3 | 3,912.4 | 2,169.0 | 1,583.9
|  | 3. |  |  | 합 |  |  |  | 계
[6 empty] | 노무비 | [6 empty] | : |  | 947.1 | [5 empty] | + |  | 3,912.4 | [7 empty] | = |  |  | 4,859
[6 empty] | 재료비 | [6 empty] | : |  | 338.6 | [5 empty] | + |  | 2,169 | [5 empty] | = |  |  | 2,507
[6 empty] | 경 |  |  |  | 비 |  |  | : |  | 443 | [5 empty] | + |  | 1,583.9 | [5 empty] | = |  |  | 2,026
[8 empty] | 계 |  |  |  |  | : |  |  | 9,392 | [79 empty] | 9392 | 4,859 | 2,507 | 2,026
27.사토운반(사토장)(토사( L=5.0km))[㎥] | [95 empty] | 5794 | 2,963 | 1,576 | 1,255
|  | 1. |  |  | 적 |  |  | 사 |  |  | : |  | 로우더(타이어) | [15 empty] | (1.72㎥)
[5 empty] | qo |  |  | = |  | 1.72 | [7 empty] | K |  | = |  | 1.2
[5 empty] | f |  | = |  | 1 |  | / |  | 1.24 |  |  |  |  | = |  | 0.81
[5 empty] | Eo |  |  | = |  | ( | 0.75 |  |  |  | + | 0.6 |  |  | ) | ÷ |  | 2 | = |  | 0.675
[5 empty] | m |  | = |  | 1.8 | [6 empty] | L |  | = |  | 8 | [5 empty] | t1 |  |  | = |  | 9 | [5 empty] | t2 |  |  | = |  | 14
[5 empty] | Cm |  |  | = |  | m |  | × |  |  | L |  | + |  | t1 |  |  | + |  | t2 |  |  | = |  | 1.8 |  |  |  | × |  |  | 8 |  | + |  | 9 |  | + |  | 14 |  |  | = |  | 37.4 | [6 empty] | sec
[10 empty] | 3,600 |  |  |  | × |  | qo |  | × |  | f | × |  | K | × |  | Eo | [7 empty] | 3,600 |  |  |  |  | × |  | 1.72 |  |  |  | × |  | 0.81 |  |  |  | × |  | 1.2 |  |  | × |  | 0.675
[5 empty] | Q |  | = |  | ─ |  | ─ |  | ─ |  | ─ |  | ─ |  | ─ |  | ─ |  | ─ |  | ─ |  | ─ |  | ─ |  |  | = |  | ─ |  | ─ |  | ─ |  | ─ |  | ─ |  | ─ |  | ─ |  | ─ |  | ─ |  | ─ |  | ─ |  | ─ |  | ─ |  | ─ |  | ─ |  |  | = |  | 108.62 | [8 empty] | ㎥ |  | / | hr
[17 empty] | Cm | [29 empty] | 37.4
[5 empty] | 노무비 | [6 empty] | : |  | 47,849 | [8 empty] | ÷ |  |  | 108.62 | [8 empty] | = |  | 440.5
[5 empty] | 재료비 | [6 empty] | : |  | 17,061 | [8 empty] | ÷ |  |  | 108.62 | [8 empty] | = |  | 157
[5 empty] | 경 |  |  |  | 비 |  |  | : |  | 22,283 | [8 empty] | ÷ |  |  | 108.62 | [8 empty] | = |  | 205.1
[5 empty] | 소 |  |  |  | 계 |  |  | : | [20 empty] | 802.6 | [62 empty] | 802.6 | 440.5 | 157.0 | 205.1
|  | 2. |  |  | 운 |  |  |  | 반
|  |  | 가 |  | . |  | 덤프트럭 | [9 empty] | (15Ton)
[5 empty] | L |  | = |  | 5 |  |  | ㎞ | [5 empty] | V |  | = |  | 35
[5 empty] | q |  | = |  | 15 |  |  | ÷ |  |  | 1.6 |  |  |  | × |  |  | 1.24 |  |  |  |  | = |  | 11.63
[5 empty] | E |  | = |  | 0.9 | [6 empty] | K |  | = |  | 1.2
[5 empty] | n |  | = |  | q |  | ÷ |  |  | ( | qo |  |  | × |  |  | K | ) |  | = |  | 11.63 | [5 empty] | ÷ |  |  | ( | 1.72 |  |  |  |  | × |  |  | 1.2 |  |  | ) |  | = |  | 5.63
[5 empty] | t1 |  |  | = |  | Cm |  |  | × |  |  | n |  | ÷ |  |  | ( | 60 |  |  | × |  |  | Eo |  | ) |  | = |  | 37.4 |  |  |  |  | × |  |  | 5.63 |  |  |  |  | ÷ |  |  | ( | 60 |  |  | × |  |  | 0.675 |  |  |  |  | ) |  | = |  | 5.2
[5 empty] | t2 |  |  | = |  | L |  | ÷ |  |  | V |  | × |  |  | 60 |  |  | × |  |  | 2 |  | = |  | 5 |  | ÷ |  |  | 35 |  |  | × |  |  | 60 |  |  | × |  |  | 2 |  | = |  | 17.14 | [7 empty] | min
[5 empty] | t3 |  |  | = |  | 0.8 | [6 empty] | t4 |  |  | = |  | 0.42 | [6 empty] | t5 |  |  | = |  | 0.5 | [6 empty] | t6 |  |  | = |  | 1.5
[5 empty] | Cm |  |  | = |  | t1 |  |  | + |  | t2 |  |  | + |  | t3 |  |  | + |  | t4 |  |  | + |  | t5 |  |  | + |  | t6 |  |  | = |  | 5.2 |  |  |  | + |  | 17.14 | [5 empty] | + |  | 0.8 |  |  |  | + |  | 0.42 |  |  |  |  | + |  | 0.5 |  |  |  | + |  | 1.5 |  |  |  | = |  | 25.56 | [7 empty] | min
[12 empty] | 60 |  | × |  | q | × |  | f | × |  | E | [7 empty] | 60 |  | × |  | 11.63 |  |  |  |  | × |  | 0.81 |  |  |  | × |  | 0.9
[5 empty] | Q |  | = |  | ─ |  | ─ |  | ─ |  | ─ |  | ─ |  | ─ |  | ─ |  | ─ |  |  | = |  | ─ |  | ─ |  | ─ |  | ─ |  | ─ |  | ─ |  | ─ |  | ─ |  | ─ |  | ─ |  | ─ |  | ─ |  |  | = |  | 19.9 | [6 empty] | ㎥ |  | / | hr
[17 empty] | Cm | [19 empty] | 25.56
[5 empty] | 노무비 | [6 empty] | : |  | 47,849 | [8 empty] | ÷ |  |  | 19.9 | [6 empty] | = |  | 2,404.4
[5 empty] | 재료비 | [6 empty] | : |  | 26,527 | [8 empty] | ÷ |  |  | 19.9 | [6 empty] | = |  | 1,333
[5 empty] | 경 |  |  |  | 비 |  |  | : |  | 18,972 | [8 empty] | ÷ |  |  | 19.9 | [6 empty] | = |  |  |  | 953.3
[5 empty] | 소 |  |  |  | 계 |  |  | : | [18 empty] | 4,690.7 | [64 empty] | 4690.7 | 2,404.4 | 1,333.0 | 953.3
|  |  | 나 |  | . |  | 덤프트럭자동덮개시설 | [21 empty] | (15Ton)
[5 empty] | 노무비 | [6 empty] | : |  |  |  | 0 |  |  |  | ÷ |  |  | 19.9 | [6 empty] | = |  | 0
[5 empty] | 재료비 | [6 empty] | : |  |  |  | 0 |  |  |  | ÷ |  |  | 19.9 | [6 empty] | = |  | 0
[5 empty] | 경 |  |  |  | 비 |  |  | : |  | 401 | [5 empty] | ÷ |  |  | 19.9 | [6 empty] | = |  | 20.1
[5 empty] | 소 |  |  |  | 계 |  |  | : | [16 empty] | 20.1 | [66 empty] | 20.1 |  |  | 20.1
|  |  | 다 |  | . |  | 소 |  |  |  | 계
[6 empty] | 노무비 | [6 empty] | : |  | 2,404.4
[6 empty] | 재료비 | [6 empty] | : |  | 1,333.0
[6 empty] | 경 |  |  |  | 비 |  |  | : |  | 953.3 | [5 empty] | + |  | 20.1 |  |  |  |  | = |  |  | 973.4
[8 empty] | 계 |  |  |  |  | : |  |  | 4,710.8 | [79 empty] | 4710.8 | 2,404.4 | 1,333.0 | 973.4
|  | 3. |  |  | 정 |  |  | 리 |  |  | : |  | 불도우저(무한궤도) | [19 empty] | (19Ton) | [8 empty] | {1/3 만 적용}
[5 empty] | L |  | = |  | 20 |  | m |  |  |  |  | E |  | = |  | 0.65 | [8 empty] | V1 |  |  | = |  | 75 | [6 empty] | V2 |  |  | = |  | 98
[5 empty] | f |  | = |  | 1 |  | / |  | 1.24 |  |  |  |  | = |  | 0.81
[5 empty] | qo |  |  | = |  | 3.2 |  |  |  | × |  | 0.96 |  |  |  |  | = |  | 3.07
[5 empty] | Cm |  |  | = |  | L | ÷ |  | V1 |  |  | + |  | L | ÷ |  | V2 |  |  | + |  | 0.25 |  |  |  |  | = |  | 20 |  | ÷ |  | 75 |  |  | + |  | 20 |  | ÷ |  | 98 |  |  | + |  | 0.25 |  |  |  |  | = |  | 0.72
[12 empty] | 60 |  | × |  | qo |  | × |  | f | × |  | E | [6 empty] | 60 |  | × |  | 3.07 |  |  |  | × |  | 0.81 |  |  |  | × |  | 0.65
[5 empty] | Q |  | = |  | ─ |  | ─ |  | ─ |  | ─ |  | ─ |  | ─ |  | ─ |  | ─ |  |  | = |  | ─ |  | ─ |  | ─ |  | ─ |  | ─ |  | ─ |  | ─ |  | ─ |  | ─ |  | ─ |  | ─ |  | ─ |  |  | = |  | 134.7 | [7 empty] | ㎥ |  | / | hr
[17 empty] | Cm | [20 empty] | 0.72
[5 empty] | 노무비 | [6 empty] | : |  | 47,849 | [8 empty] | ÷ |  |  | 134.7 | [7 empty] | × |  |  | 1 |  | ÷ |  |  | 3 |  | = |  |  | 118.4
[5 empty] | 재료비 | [6 empty] | : |  | 35,061 | [8 empty] | ÷ |  |  | 134.7 | [7 empty] | × |  |  | 1 |  | ÷ |  |  | 3 |  | = |  | 86.7
[5 empty] | 경 |  |  |  | 비 |  |  | : |  | 31,020 | [8 empty] | ÷ |  |  | 134.7 | [7 empty] | × |  |  | 1 |  | ÷ |  |  | 3 |  | = |  |  | 76.7
[5 empty] | 소 |  |  |  | 계 |  |  | : | [29 empty] | 281.8 | [53 empty] | 281.8 | 118.4 | 86.7 | 76.7
|  | 4. |  |  | 합 |  |  |  | 계
[6 empty] | 노무비 | [6 empty] | : |  | 440.5 | [5 empty] | + |  | 2,404.4 | [5 empty] | + |  | 118.4 | [5 empty] | = |  |  | 2,963
[6 empty] | 재료비 | [6 empty] | : |  | 157 | [5 empty] | + |  | 1,333 | [7 empty] | + |  | 86.7 |  |  |  |  | = |  |  | 1,576
[6 empty] | 경 |  |  |  | 비 |  |  | : |  | 205.1 | [5 empty] | + |  | 973.4 | [5 empty] | + |  | 76.7 |  |  |  |  | = |  |  | 1,255
[8 empty] | 계 |  |  |  |  | : |  |  | 5,794 | [79 empty] | 5794 | 2,963 | 1,576 | 1,255
28.사토운반(사토장)(리핑암(L=5.0km))[㎥] | [95 empty] | 9226 | 5,110 | 1,831 | 2,285
|  | 1. |  |  | 적 |  |  | 사 |  |  | : |  | 로우더(타이어) | [15 empty] | (1.72㎥)
[5 empty] | qo |  |  | = |  | 1.72 | [7 empty] | K |  | = |  | 0.7
[5 empty] | f |  | = |  | 1 |  | / |  | 1.35 |  |  |  |  | = |  | 0.74 | [9 empty] | Eo |  |  | = |  | 0.5
[5 empty] | m |  | = |  | 1.8 | [6 empty] | L |  | = |  | 8 | [5 empty] | t1 |  |  | = |  | 14 | [6 empty] | t2 |  |  | = |  | 14
[5 empty] | Cm |  |  | = |  | m |  | × |  |  | L |  | + |  | t1 |  |  | + |  | t2 |  |  | = |  | 1.8 |  |  |  | × |  |  | 8 |  | + |  | 14 |  |  | + |  | 14 |  |  | = |  | 42.4 | [6 empty] | sec
[10 empty] | 3,600 |  |  |  | × |  | qo |  | × |  | f | × |  | K | × |  | Eo | [7 empty] | 3,600 |  |  |  |  | × |  | 1.72 |  |  |  | × |  | 0.74 |  |  |  | × |  | 0.7 |  |  | × |  | 0.5
[5 empty] | Q |  | = |  | ─ |  | ─ |  | ─ |  | ─ |  | ─ |  | ─ |  | ─ |  | ─ |  | ─ |  | ─ |  | ─ |  |  | = |  | ─ |  | ─ |  | ─ |  | ─ |  | ─ |  | ─ |  | ─ |  | ─ |  | ─ |  | ─ |  | ─ |  | ─ |  | ─ |  | ─ |  |  | = |  | 37.82 | [7 empty] | ㎥ |  | / | hr
[17 empty] | Cm | [28 empty] | 42.4
[5 empty] | 노무비 | [6 empty] | : |  | 47,849 | [8 empty] | ÷ |  |  | 37.82 | [7 empty] | = |  | 1,265.1
[5 empty] | 재료비 | [6 empty] | : |  | 17,061 | [8 empty] | ÷ |  |  | 37.82 | [7 empty] | = |  | 451.1
[5 empty] | 경 |  |  |  | 비 |  |  | : |  | 22,283 | [8 empty] | ÷ |  |  | 37.82 | [7 empty] | = |  | 589.1
[5 empty] | 소 |  |  |  | 계 |  |  | : | [17 empty] | 2,305.3 | [65 empty] | 2305.3 | 1,265.1 | 451.1 | 589.1
|  | 2. |  |  | 운 |  |  |  | 반
|  |  | 가 |  | . |  | 덤프트럭 | [9 empty] | (15Ton(리핑)
[5 empty] | L |  | = |  | 5 |  |  | ㎞ | [5 empty] | V |  | = |  | 35
[5 empty] | q |  | = |  | 15 |  |  | ÷ |  |  | 1.9 |  |  |  | × |  |  | 1.35 |  |  |  |  | = |  | 10.66
[5 empty] | E |  | = |  | 0.9 | [6 empty] | K |  | = |  | 0.7
[5 empty] | n |  | = |  | q |  | ÷ |  |  | ( | qo |  |  | × |  |  | K | ) |  | = |  | 10.66 | [5 empty] | ÷ |  |  | ( | 1.72 |  |  |  |  | × |  |  | 0.7 |  |  | ) |  | = |  | 8.85
[5 empty] | t1 |  |  | = |  | Cm |  |  | × |  |  | n |  | ÷ |  |  | ( | 60 |  |  | × |  |  | Eo |  | ) |  | = |  | 42.4 |  |  |  |  | × |  |  | 8.85 |  |  |  |  | ÷ |  |  | ( | 60 |  |  | × |  |  | 0.5 |  |  | ) |  | = |  | 12.51
[5 empty] | t2 |  |  | = |  | L |  | ÷ |  |  | V |  | × |  |  | 60 |  |  | × |  |  | 2 |  | = |  | 5 |  | ÷ |  |  | 35 |  |  | × |  |  | 60 |  |  | × |  |  | 2 |  | = |  | 17.14 | [7 empty] | min
[5 empty] | t3 |  |  | = |  | 0.8 | [6 empty] | t4 |  |  | = |  | 0.42 | [6 empty] | t5 |  |  | = |  | 0.5 | [6 empty] | t6 |  |  | = |  | 1.5
[5 empty] | Cm |  |  | = |  | t1 |  |  | + |  | t2 |  |  | + |  | t3 |  |  | + |  | t4 |  |  | + |  | t5 |  |  | + |  | t6 |  |  | = |  | 12.51 | [5 empty] | + |  | 17.14 | [5 empty] | + |  | 0.8 |  |  |  | + |  | 0.42 |  |  |  |  | + |  | 0.5 |  |  |  | + |  | 1.5 |  |  |  | = |  | 32.87 | [7 empty] | min
[12 empty] | 60 |  | × |  | q | × |  | f | × |  | E | [7 empty] | 60 |  | × |  | 10.66 |  |  |  |  | × |  | 0.74 |  |  |  | × |  | 0.9
[5 empty] | Q |  | = |  | ─ |  | ─ |  | ─ |  | ─ |  | ─ |  | ─ |  | ─ |  | ─ |  |  | = |  | ─ |  | ─ |  | ─ |  | ─ |  | ─ |  | ─ |  | ─ |  | ─ |  | ─ |  | ─ |  | ─ |  | ─ |  |  | = |  | 12.96 | [7 empty] | ㎥ |  | / | hr
[17 empty] | Cm | [19 empty] | 32.87
[5 empty] | To |  |  | = |  | Cm |  |  | - |  | t1 |  |  | = |  | 32.87 | [5 empty] | - |  | 12.51 | [5 empty] | = |  | 20.36
[5 empty] | 노무비 | [6 empty] | : |  | 47,849 | [8 empty] | ÷ |  |  | 12.96 | [7 empty] | = |  | 3,692
[5 empty] | 재료비 | [6 empty] | : |  | 26,527 | [8 empty] | ÷ |  |  | 12.96 | [6 empty] | × |  | ( | To |  |  | ÷ |  |  | Cm |  | ) |  | = |  | 26,527 | [6 empty] | ÷ |  |  | 12.96 |  |  |  |  | × |  | ( | 20.36 | [5 empty] | ÷ |  |  | 32.87 |  |  |  |  | ) |  | = |  | 1,267.8
[5 empty] | 경 |  |  |  | 비 |  |  | : |  | 20,304 | [8 empty] | ÷ |  |  | 12.96 | [7 empty] | = |  | 1,566.6
[5 empty] | 소 |  |  |  | 계 |  |  | : | [19 empty] | 6,526.4 | [63 empty] | 6526.4 | 3,692.0 | 1,267.8 | 1,566.6
|  |  | 나 |  | . |  | 덤프트럭자동덮개시설 | [21 empty] | (15Ton)
[5 empty] | 노무비 | [6 empty] | : |  |  |  | 0 |  |  |  | ÷ |  |  | 12.96 | [7 empty] | = |  |  | 0
[5 empty] | 재료비 | [6 empty] | : |  |  |  | 0 |  |  |  | ÷ |  |  | 12.96 | [7 empty] | = |  |  | 0
[5 empty] | 경 |  |  |  | 비 |  |  | : |  | 401 | [5 empty] | ÷ |  |  | 12.96 | [7 empty] | = |  | 30.9
[5 empty] | 소 |  |  |  | 계 |  |  | : | [16 empty] | 30.9 | [66 empty] | 30.9 |  |  | 30.9
|  |  | 다 |  | . |  | 소 |  |  |  | 계
[6 empty] | 노무비 | [6 empty] | : |  | 3,692.0
[6 empty] | 재료비 | [6 empty] | : |  | 1,267.8
[6 empty] | 경 |  |  |  | 비 |  |  | : |  | 1,566.6 | [7 empty] | + |  | 30.9 |  |  |  |  | = |  |  | 1,597.5
[8 empty] | 계 |  |  |  |  | : |  |  | 6,557.3 | [79 empty] | 6557.3 | 3,692.0 | 1,267.8 | 1,597.5
|  | 3. |  |  | 정 |  |  | 리 |  |  | : |  | 불도우저(무한궤도) | [19 empty] | (19Ton) | [8 empty] | {1/3 만 적용}
[5 empty] | L |  | = |  | 20 |  | m |  |  |  |  | E |  | = |  | 0.55 | [8 empty] | V1 |  |  | = |  | 75 | [6 empty] | V2 |  |  | = |  | 98
[5 empty] | f |  | = |  | 1 |  | / |  | 1.35 |  |  |  |  | = |  | 0.74
[5 empty] | qo |  |  | = |  | 3.2 |  |  |  | × |  | 0.96 |  |  |  |  | = |  | 3.07
[5 empty] | Cm |  |  | = |  | L | ÷ |  | V1 |  |  | + |  | L | ÷ |  | V2 |  |  | + |  | 0.25 |  |  |  |  | = |  | 20 |  | ÷ |  | 75 |  |  | + |  | 20 |  | ÷ |  | 98 |  |  | + |  | 0.25 |  |  |  |  | = |  | 0.72
[12 empty] | 60 |  | × |  | qo |  | × |  | f | × |  | E | [8 empty] | 60 |  | × |  | 3.07 |  |  |  | × |  | 0.74 |  |  |  | × |  | 0.55
[5 empty] | Q |  | = |  | ─ |  | ─ |  | ─ |  | ─ |  | ─ |  | ─ |  | ─ |  | ─ |  | ─ |  |  | = |  | ─ |  | ─ |  | ─ |  | ─ |  | ─ |  | ─ |  | ─ |  | ─ |  | ─ |  | ─ |  | ─ |  | ─ |  |  | = |  | 104.12 | [8 empty] | ㎥ |  | / | hr
[17 empty] | Cm | [22 empty] | 0.72
[5 empty] | 노무비 | [6 empty] | : |  | 47,849 | [8 empty] | ÷ |  |  | 104.12 | [8 empty] | × |  |  | 1 |  | ÷ |  |  | 3 |  | = |  |  | 153.1
[5 empty] | 재료비 | [6 empty] | : |  | 35,061 | [8 empty] | ÷ |  |  | 104.12 | [8 empty] | × |  |  | 1 |  | ÷ |  |  | 3 |  | = |  | 112.2
[5 empty] | 경 |  |  |  | 비 |  |  | : |  | 31,020 | [8 empty] | ÷ |  |  | 104.12 | [8 empty] | × |  |  | 1 |  | ÷ |  |  | 3 |  | = |  |  | 99.3
[5 empty] | 소 |  |  |  | 계 |  |  | : | [30 empty] | 364.6 | [52 empty] | 364.6 | 153.1 | 112.2 | 99.3
|  | 4. |  |  | 합 |  |  |  | 계
[6 empty] | 노무비 | [6 empty] | : |  | 1,265.1 | [7 empty] | + |  | 3,692 | [7 empty] | + |  | 153.1 | [5 empty] | = |  |  | 5,110
[6 empty] | 재료비 | [6 empty] | : |  | 451.1 | [5 empty] | + |  | 1,267.8 | [7 empty] | + |  | 112.2 |  |  |  |  | = |  |  | 1,831
[6 empty] | 경 |  |  |  | 비 |  |  | : |  | 589.1 | [5 empty] | + |  | 1,597.5 | [7 empty] | + |  | 99.3 |  |  |  |  | = |  |  | 2,285
[8 empty] | 계 |  |  |  |  | : |  |  | 9,226 | [79 empty] | 9226 | 5,110 | 1,831 | 2,285
29.사토운반(사토장)(발파암(L=5.0km))[㎥] | [95 empty] | 17130 | 9,611 | 2,935 | 4,584
|  | 1. |  |  | 적 |  |  | 사 |  |  | : |  | 로우더(타이어) | [15 empty] | (1.72㎥)
[5 empty] | qo |  |  | = |  | 1.72 | [7 empty] | K |  | = |  | 0.55
[5 empty] | f |  | = |  | 1 |  | / |  | 1.625 | [5 empty] | = |  | 0.62 | [9 empty] | Es |  |  | = |  | 0.35
[5 empty] | m |  | = |  | 1.8 | [6 empty] | L |  | = |  | 8 | [5 empty] | t1 |  |  | = |  | 18 | [6 empty] | t2 |  |  | = |  | 14
[5 empty] | Cm |  |  | = |  | m |  | × |  |  | L |  | + |  | t1 |  |  | + |  | t2 |  |  | = |  | 1.8 |  |  |  | × |  |  | 8 |  | + |  | 18 |  |  | + |  | 14 |  |  | = |  | 46.4 | [6 empty] | sec
[10 empty] | 3,600 |  |  |  | × |  | qo |  | × |  | f | × |  | K | × |  | Es | [7 empty] | 3,600 |  |  |  |  | × |  | 1.72 |  |  |  | × |  | 0.62 |  |  |  | × |  | 0.55 |  |  |  | × |  | 0.35
[5 empty] | Q |  | = |  | ─ |  | ─ |  | ─ |  | ─ |  | ─ |  | ─ |  | ─ |  | ─ |  | ─ |  | ─ |  | ─ |  |  | = |  | ─ |  | ─ |  | ─ |  | ─ |  | ─ |  | ─ |  | ─ |  | ─ |  | ─ |  | ─ |  | ─ |  | ─ |  | ─ |  | ─ |  | ─ |  |  | = |  | 15.93 | [7 empty] | ㎥ |  | / | hr
[17 empty] | Cm | [29 empty] | 46.4
[5 empty] | 노무비 | [6 empty] | : |  | 47,849 | [8 empty] | ÷ |  |  | 15.93 | [7 empty] | = |  | 3,003.7
[5 empty] | 재료비 | [6 empty] | : |  | 17,061 | [8 empty] | ÷ |  |  | 15.93 | [7 empty] | = |  | 1,070.9
[5 empty] | 경 |  |  |  | 비 |  |  | : |  | 22,283 | [8 empty] | ÷ |  |  | 15.93 | [7 empty] | = |  | 1,398.8
[5 empty] | 소 |  |  |  | 계 |  |  | : | [19 empty] | 5,473.4 | [63 empty] | 5473.4 | 3,003.7 | 1,070.9 | 1,398.8
|  | 2. |  |  | 운 |  |  |  | 반
|  |  | 가 |  | . |  | 덤프트럭 | [9 empty] | (15Ton(발파)
[5 empty] | L |  | = |  | 5 |  |  | ㎞ | [5 empty] | V |  | = |  | 35
[5 empty] | q |  | = |  | 15 |  |  | ÷ |  |  | 2.5 |  |  |  | × |  |  | 1.625 | [5 empty] | = |  | 9.75
[5 empty] | E |  | = |  | 0.9 | [6 empty] | K |  | = |  | 0.55
[5 empty] | n |  | = |  | q |  | ÷ |  |  | ( | qo |  |  | × |  |  | K | ) |  | = |  | 9.75 |  |  |  |  | ÷ |  |  | ( | 1.72 |  |  |  |  | × |  |  | 0.55 |  |  |  | ) |  | = |  | 10.31
[5 empty] | t1 |  |  | = |  | Cm |  |  | × |  |  | n |  | ÷ |  |  | ( | 60 |  |  | × |  | Es |  | ) |  | = |  | 46.4 |  |  |  |  | × |  |  | 10.31 | [5 empty] | ÷ |  |  | ( | 60 |  |  | × |  | 0.35 |  |  |  | ) |  | = |  | 22.78
[5 empty] | t2 |  |  | = |  | L |  | ÷ |  |  | V |  | × |  |  | 60 |  |  | × |  |  | 2 |  | = |  | 5 |  | ÷ |  |  | 35 |  |  | × |  |  | 60 |  |  | × |  |  | 2 |  | = |  | 17.14 | [7 empty] | min
[5 empty] | t3 |  |  | = |  | 0.8 | [6 empty] | t4 |  |  | = |  | 0.42 | [6 empty] | t5 |  |  | = |  | 0.5 | [6 empty] | t6 |  |  | = |  | 1.5
[5 empty] | Cm |  |  | = |  | t1 |  |  | + |  | t2 |  |  | + |  | t3 |  |  | + |  | t4 |  |  | + |  | t5 |  |  | + |  | t6 |  |  | = |  | 22.78 | [5 empty] | + |  | 17.14 | [5 empty] | + |  | 0.8 |  |  |  | + |  | 0.42 |  |  |  |  | + |  | 0.5 |  |  |  | + |  | 1.5 |  |  |  | = |  | 43.14 | [7 empty] | min
[12 empty] | 60 |  | × |  | q | × |  | f | × |  | E | [6 empty] | 60 |  | × |  | 9.75 |  |  |  | × |  | 0.62 |  |  |  | × |  | 0.9
[5 empty] | Q |  | = |  | ─ |  | ─ |  | ─ |  | ─ |  | ─ |  | ─ |  | ─ |  | ─ |  |  | = |  | ─ |  | ─ |  | ─ |  | ─ |  | ─ |  | ─ |  | ─ |  | ─ |  | ─ |  | ─ |  | ─ |  |  | = |  | 7.57 | [6 empty] | ㎥ |  | / | hr
[17 empty] | Cm | [18 empty] | 43.14
[5 empty] | To |  |  | = |  | Cm |  |  | - |  | t1 |  |  | = |  | 43.14 | [5 empty] | - |  | 22.78 | [5 empty] | = |  | 20.36
[5 empty] | 노무비 | [6 empty] | : |  | 47,849 | [8 empty] | ÷ |  |  | 7.57 | [6 empty] | = |  | 6,320.8
[5 empty] | 재료비 | [6 empty] | : |  | 26,527 | [8 empty] | ÷ |  |  | 7.57 | [5 empty] | × |  | ( | To |  | ÷ |  | Cm |  | ) |  | = |  | 26,527 | [6 empty] | ÷ |  |  | 7.57 |  |  |  | × |  | ( | 20.36 |  |  |  |  | ÷ |  | 43.14 |  |  |  |  | ) |  | = |  | 1,653.8
[5 empty] | 경 |  |  |  | 비 |  |  | : |  | 22,302 | [8 empty] | ÷ |  |  | 7.57 | [6 empty] | = |  | 2,946.1
[5 empty] | 소 |  |  |  | 계 |  |  | : | [17 empty] | 10,920.7 | [65 empty] | 10920.7 | 6,320.8 | 1,653.8 | 2,946.1
|  |  | 나 |  | . |  | 덤프트럭자동덮개시설 | [21 empty] | (15Ton)
[5 empty] | 노무비 | [6 empty] | : |  |  |  | 0 |  |  |  | ÷ |  |  | 7.57 | [6 empty] | = |  |  | 0
[5 empty] | 재료비 | [6 empty] | : |  |  |  | 0 |  |  |  | ÷ |  |  | 7.57 | [6 empty] | = |  |  | 0
[5 empty] | 경 |  |  |  | 비 |  |  | : |  | 401 | [5 empty] | ÷ |  |  | 7.57 | [6 empty] | = |  | 52.9
[5 empty] | 소 |  |  |  | 계 |  |  | : | [15 empty] | 52.9 | [67 empty] | 52.9 |  |  | 52.9
|  |  | 다 |  | . |  | 소 |  |  |  | 계
[6 empty] | 노무비 | [6 empty] | : |  | 6,320.8
[6 empty] | 재료비 | [6 empty] | : |  | 1,653.8
[6 empty] | 경 |  |  |  | 비 |  |  | : |  | 2,946.1 | [7 empty] | + |  | 52.9 |  |  |  |  | = |  |  | 2,999
[8 empty] | 계 |  |  |  |  | : |  |  | 10,973.6 | [79 empty] | 10973.6 | 6,320.8 | 1,653.8 | 2,999.0
|  | 3. |  |  | 정 |  |  | 리 |  |  | : |  | 불도우저(무한궤도) | [19 empty] | (19Ton) | [8 empty] | {1/3 만 적용}
[5 empty] | L |  | = |  | 20 |  | m |  |  |  |  | E |  | = |  | 0.35 | [8 empty] | V1 |  |  | = |  | 75 | [6 empty] | V2 |  |  | = |  | 98
[5 empty] | f |  | = |  | 1 |  | / |  | 1.625 | [5 empty] | = |  | 0.62
[5 empty] | qo |  |  | = |  | 3.2 |  |  |  | × |  | 0.96 |  |  |  |  | = |  | 3.07
[5 empty] | Cm |  |  | = |  | L | ÷ |  | V1 |  |  | + |  | L | ÷ |  | V2 |  |  | + |  | 0.25 |  |  |  |  | = |  | 20 |  | ÷ |  | 75 |  |  | + |  | 20 |  | ÷ |  | 98 |  |  | + |  | 0.25 |  |  |  |  | = |  | 0.72
[12 empty] | 60 |  | × |  | qo |  | × |  | f | × |  | E | [8 empty] | 60 |  | × |  | 3.07 |  |  |  | × |  | 0.62 |  |  |  | × |  | 0.35
[5 empty] | Q |  | = |  | ─ |  | ─ |  | ─ |  | ─ |  | ─ |  | ─ |  | ─ |  | ─ |  | ─ |  |  | = |  | ─ |  | ─ |  | ─ |  | ─ |  | ─ |  | ─ |  | ─ |  | ─ |  | ─ |  | ─ |  | ─ |  | ─ |  |  | = |  | 55.52 | [7 empty] | ㎥ |  | / | hr
[17 empty] | Cm | [22 empty] | 0.72
[5 empty] | 노무비 | [6 empty] | : |  | 47,849 | [8 empty] | ÷ |  |  | 55.52 | [7 empty] | × |  |  | 1 |  | ÷ |  |  | 3 |  | = |  | 287.2
[5 empty] | 재료비 | [6 empty] | : |  | 35,061 | [8 empty] | ÷ |  |  | 55.52 | [7 empty] | × |  |  | 1 |  | ÷ |  |  | 3 |  | = |  | 210.5
[5 empty] | 경 |  |  |  | 비 |  |  | : |  | 31,020 | [8 empty] | ÷ |  |  | 55.52 | [7 empty] | × |  |  | 1 |  | ÷ |  |  | 3 |  | = |  | 186.2
[5 empty] | 소 |  |  |  | 계 |  |  | : | [29 empty] | 683.9 | [53 empty] | 683.9 | 287.2 | 210.5 | 186.2
|  | 4. |  |  | 합 |  |  |  | 계
[6 empty] | 노무비 | [6 empty] | : |  | 3,003.7 | [7 empty] | + |  | 6,320.8 | [7 empty] | + |  | 287.2 | [5 empty] | = |  |  | 9,611
[6 empty] | 재료비 | [6 empty] | : |  | 1,070.9 | [5 empty] | + |  | 1,653.8 | [7 empty] | + |  | 210.5 | [5 empty] | = |  |  | 2,935
[6 empty] | 경 |  |  |  | 비 |  |  | : |  | 1,398.8 | [7 empty] | + |  | 2,999 | [5 empty] | + |  | 186.2 | [5 empty] | = |  |  | 4,584
[8 empty] | 계 |  |  |  |  | : |  |  | 17,130 | [79 empty] | 17130 | 9,611 | 2,935 | 4,584
30.토사쌓기(불도저 19Ton)[㎥] | [95 empty] | 1088 | 457 | 335 | 296
|  | 1. |  |  | 쌓 |  |  | 기 |  |  | : |  | 불도우저(무한궤도) | [19 empty] | (19Ton)
[5 empty] | L |  | = |  | 20 |  | m
[5 empty] | E |  | = |  | 0.7 | [8 empty] | f |  | = |  | 0.9 |  |  |  | / |  | 1.24 |  |  |  |  | = |  | 0.73
[5 empty] | qo |  |  | = |  | 3.2 | [7 empty] | eo |  |  | = |  | 0.96
[5 empty] | q |  | = |  | qo |  |  | × |  |  | eo |  |  | = |  | 3.2 |  |  |  | × |  |  | 0.96 |  |  |  |  | = |  | 3.07 | [6 empty] | ㎥
[5 empty] | V1 |  |  | = |  | 55 | [5 empty] | V2 |  |  | = |  | 70
[5 empty] | Cm |  |  | = |  | L | ÷ |  | V1 |  |  | + |  | L | ÷ |  | V2 |  |  | + |  | 0.25 |  |  |  |  | = |  | 20 |  | ÷ |  | 55 |  |  | + |  | 20 |  | ÷ |  | 70 |  |  | + |  | 0.25 |  |  |  |  | = |  | 0.9 |  |  |  |  | min
[12 empty] | 60 |  | × |  | q | × |  | f | × |  | E | [8 empty] | 60 |  | × |  | 3.07 |  |  |  | × |  | 0.73 |  |  |  | × |  | 0.7
[5 empty] | Q |  | = |  | ─ |  | ─ |  | ─ |  | ─ |  | ─ |  | ─ |  | ─ |  | ─ |  | ─ |  |  | = |  | ─ |  | ─ |  | ─ |  | ─ |  | ─ |  | ─ |  | ─ |  | ─ |  | ─ |  | ─ |  | ─ |  |  | = |  | 104.58 | [8 empty] | ㎥ |  | / | hr
[17 empty] | Cm | [21 empty] | 0.9
[5 empty] | 노무비 | [6 empty] | : |  | 47,849 | [8 empty] | ÷ |  |  | 104.58 | [8 empty] | = |  | 457.5
[5 empty] | 재료비 | [6 empty] | : |  | 35,061 | [8 empty] | ÷ |  |  | 104.58 | [8 empty] | = |  | 335.2
[5 empty] | 경 |  |  |  | 비 |  |  | : |  | 31,020 | [8 empty] | ÷ |  |  | 104.58 | [8 empty] | = |  | 296.6
[5 empty] | 소 |  |  |  | 계 |  |  | : | [20 empty] | 1,089.3 | [62 empty] | 1089.3 | 457.5 | 335.2 | 296.6
|  | 2. |  |  | 합 |  |  |  | 계
[6 empty] | 노무비 | [6 empty] | : |  | 457
[6 empty] | 재료비 | [6 empty] | : |  | 335
[6 empty] | 경 |  |  |  | 비 |  |  | : |  | 296
[8 empty] | 계 |  |  |  |  | : |  |  | 1,088 | [79 empty] | 1088 | 457 | 335 | 296
31.토사다짐[㎥] | [95 empty] | 796 | 446 | 157 | 193
|  | 1. |  |  | 다 |  |  | 짐 |  |  | ( | 다짐도 | [6 empty] | 90 |  | %이상 |  |  |  |  | )
|  |  | 가 |  | . |  | 진동로울러(자주식) | [19 empty] | (10Ton)
[5 empty] | V |  | = |  | 4 | [6 empty] | W |  | = |  | 1.9 | [6 empty] | f |  | = |  | 1
[5 empty] | N |  | = |  | 6 |  |  |  |  | D |  | = |  | 0.3 | [7 empty] | E |  | = |  | 0.6
[10 empty] | 1,000 |  |  |  | × |  | V | × |  | W | × |  | D | × |  | E | × |  | f | [6 empty] | 1,000 |  |  |  |  | × |  | 4 | × |  | 1.9 |  |  | × |  | 0.3 |  |  | × |  | 0.6 |  |  | × |  | 1
[5 empty] | Q |  | = |  | ─ |  | ─ |  | ─ |  | ─ |  | ─ |  | ─ |  | ─ |  | ─ |  | ─ |  | ─ |  | ─ |  |  | = |  | ─ |  | ─ |  | ─ |  | ─ |  | ─ |  | ─ |  | ─ |  | ─ |  | ─ |  | ─ |  | ─ |  | ─ |  | ─ |  | ─ |  |  | = |  | 228 |  |  |  |  | ㎥ |  | / | hr
[17 empty] | N | [29 empty] | 6
[5 empty] | 노무비 | [6 empty] | : |  | 47,849 | [8 empty] | ÷ |  |  | 228 | [5 empty] | = |  | 209.8
[5 empty] | 재료비 | [6 empty] | : |  | 22,632 | [8 empty] | ÷ |  |  | 228 | [5 empty] | = |  | 99.2
[5 empty] | 경 |  |  |  | 비 |  |  | : |  | 24,780 | [8 empty] | ÷ |  |  | 228 | [5 empty] | = |  |  | 108.6
[5 empty] | 소 |  |  |  | 계 |  |  | : | [17 empty] | 417.6 | [65 empty] | 417.6 | 209.8 | 99.2 | 108.6
|  |  | 나 |  | . |  | 타이어로울러(자주식) | [21 empty] | (8~15Ton)
[5 empty] | V |  | = |  | 2.5 | [6 empty] | W |  | = |  | 1.8 | [7 empty] | E |  | = |  | 0.6
[5 empty] | N |  | = |  | 4 | [5 empty] | D |  | = |  | 0.3 | [7 empty] | f |  | = |  | 1
[10 empty] | 1,000 |  |  |  | × |  | V | × |  | W | × |  | D | × |  | E | × |  | f | [6 empty] | 1,000 |  |  |  |  | × |  | 2.5 |  |  | × |  | 1.8 |  |  | × |  | 0.3 |  |  | × |  | 0.6 |  |  | × |  | 1
[5 empty] | Q |  | = |  | ─ |  | ─ |  | ─ |  | ─ |  | ─ |  | ─ |  | ─ |  | ─ |  | ─ |  | ─ |  | ─ |  |  | = |  | ─ |  | ─ |  | ─ |  | ─ |  | ─ |  | ─ |  | ─ |  | ─ |  | ─ |  | ─ |  | ─ |  | ─ |  | ─ |  | ─ |  | ─ |  |  | = |  | 202.5 | [6 empty] | ㎥ |  | / | hr
[17 empty] | N | [30 empty] | 4
[5 empty] | 노무비 | [6 empty] | : |  | 47,849 | [8 empty] | ÷ |  |  | 202.5 | [7 empty] | = |  | 236.2
[5 empty] | 재료비 | [6 empty] | : |  | 11,896 | [7 empty] | ÷ |  |  | 202.5 | [7 empty] | = |  |  | 58.7
[5 empty] | 경 |  |  |  | 비 |  |  | : |  | 17,201 | [8 empty] | ÷ |  |  | 202.5 | [7 empty] | = |  |  | 84.9
[5 empty] | 소 |  |  |  | 계 |  |  | : | [19 empty] | 379.8 | [63 empty] | 379.8 | 236.2 | 58.7 | 84.9
|  |  | 다 |  | . |  | 소 |  |  |  | 계
[6 empty] | 노무비 | [6 empty] | : |  | 209.8 | [5 empty] | + |  | 236.2 | [5 empty] | = |  |  | 446
[6 empty] | 재료비 | [6 empty] | : |  | 99.2 |  |  |  |  | + |  | 58.7 |  |  |  |  | = |  |  | 157.9
[6 empty] | 경 |  |  |  | 비 |  |  | : |  | 108.6 | [5 empty] | + |  | 84.9 |  |  |  |  | = |  |  | 193.5
[8 empty] | 계 |  |  |  |  | : |  |  | 797.4 | [79 empty] | 797.4 | 446.0 | 157.9 | 193.5
|  | 2. |  |  | 합 |  |  |  | 계
[6 empty] | 노무비 | [6 empty] | : |  | 446
[6 empty] | 재료비 | [6 empty] | : |  | 157
[6 empty] | 경 |  |  |  | 비 |  |  | : |  | 193
[8 empty] | 계 |  |  |  |  | : |  |  | 796 | [79 empty] | 796 | 446 | 157 | 193
32.비탈면보호공(평떼) [㎡] | [95 empty] | 12978 | 7,775 | 5,203 | 0
|  | 1. |  |  | 재료비 | [5 empty] | ( | 규격 |  |  |  |  | 0.3 |  |  | × |  | 0.3 |  |  | ) |  | : |  | 현장도착도
[5 empty] | 잔디 | [5 empty] | (0.3*0.3*0.03) | [16 empty] | 430 | [5 empty] | × |  | 11 |  | 매 |  | / | ㎡ |  |  | × |  | 1.1 |  |  |  | = |  | 5,203 | [43 empty] | 5203 |  | 5,203
|  | 2. |  |  | 면고르기
[5 empty] | 조 경 공 | [10 empty] | : |  | 189,749 | [9 empty] | × |  |  | 0.01 |  |  |  | 인 |  |  | ÷ |  |  | 10 |  | ㎡ |  |  | = |  | 189.7
[5 empty] | 보통인부 | [10 empty] | : |  |  | 148,510 | [9 empty] | × |  |  | 0.08 |  |  |  | 인 |  |  | ÷ |  |  | 10 |  | ㎡ |  |  | = |  | 1,188
[5 empty] | 인부소계 | [8 empty] | : |  | 1,377.7 | [80 empty] | 1,377.7
|  | 3. |  |  | 떼붙임
[5 empty] | 조 경 공 | [10 empty] | : |  | 189,749 | [9 empty] | × |  |  | 0.99 |  |  |  | 인 |  |  | ÷ |  |  | 100 |  |  | ㎡ |  |  | = |  | 1,878.5
[5 empty] | 보통인부 | [10 empty] | : |  |  | 148,510 | [9 empty] | × |  |  | 2.31 |  |  |  | 인 |  |  | ÷ |  |  | 100 |  |  | ㎡ |  |  | = |  | 3,430.5
[5 empty] | 인부소계 | [8 empty] | : |  | 5,309 | [80 empty] | 5,309
|  | 4. |  |  | 떼꼬치 | [5 empty] | ( | 1 | 인 |  |  | 1 | 일 |  |  | 3000 |  |  |  | 개제작 | [5 empty] | , |  | 소요량 | [5 empty] | 22 |  | 개 |  | ) |  | <2015年 충남 설계기준>
[5 empty] | 보통인부 | [10 empty] | : |  | 148,510 | [9 empty] | × |  |  | 1 | 인 |  |  | / |  | 3,000 |  |  |  |  | × |  |  | 22 |  |  | = |  | 1,089 | [45 empty] | 1089 | 1,089
|  | 5. |  |  | 합 |  |  |  | 계
[7 empty] | 노무비 | [6 empty] | : |  | 1,377.7 | [5 empty] | + |  | 5,309 | [7 empty] | + |  | 1,089 | [7 empty] | = |  |  | 7,775
[7 empty] | 재료비 | [6 empty] | : |  | 5,203
[7 empty] | 경 |  |  |  | 비 |  |  | :
[9 empty] | 계 |  |  |  |  | : |  |  | 12,978 | [78 empty] | 12978 | 7,775 | 5,203
33.거적덮기[㎡] | [95 empty] | 2759 | 449 | 2,310 | 0
|  | 1. |  |  | 재료비
[5 empty] | 볏짚거적 | [9 empty] | (1×60m/매) | [13 empty] | 600 | [5 empty] | × |  | 1.1 |  |  | ㎡ |  |  | = |  | 660
[5 empty] | 앵커핀 | [7 empty] | (D=16mm,L=0.5m) | [17 empty] | 600 | [5 empty] | × |  | 0.6 |  |  | EA |  |  | = |  | 360
[5 empty] | 착지핀 | [7 empty] | (D=16mm,L=0.35m) | [18 empty] | 400 | [5 empty] | × |  | 0.5 |  |  | EA |  |  | = |  | 200
[5 empty] | 거적덮기매트고정판 | [19 empty] | (STEEL80×80) | [15 empty] | 1,800 | [7 empty] | × |  | 0.6 |  |  | EA |  |  | = |  | 1,080
[5 empty] | 녹화끈 | [7 empty] | (3mm×2000m) | [14 empty] | 7 |  |  |  | × |  | 1.5 |  |  | m |  | = |  | 10.5
[5 empty] | 자재소계 | [8 empty] | : |  | 2,310.5 | [81 empty] | 2,310.5
|  | 2. |  |  | 노무비 | [5 empty] | ( | 2019 |  |  |  | 년 |  |  | 품셈개정 | [7 empty] | )
[5 empty] | 조 경 공 | [10 empty] | : |  | 189,749 | [9 empty] | × |  |  | 0.19 |  |  |  | 인 |  |  | ÷ |  |  | 100 |  |  | ㎡ |  |  | = |  | 360.5
[5 empty] | 보통인부 | [10 empty] | : |  | 148,510 | [9 empty] | × |  |  | 0.06 |  |  |  | 인 |  |  | ÷ |  |  | 100 |  |  | ㎡ |  |  | = |  | 89.1
[5 empty] | 인부소계 | [8 empty] | : |  | 449.6 | [80 empty] | 449.6
|  | 3. |  |  | 합 |  |  |  | 계
[6 empty] | 노무비 | [6 empty] | : |  | 449
[6 empty] | 재료비 | [6 empty] | : |  | 2,310
[6 empty] | 경 |  |  |  | 비 |  |  | :
[8 empty] | 계 |  |  |  |  | : |  |  | 2,759 | [79 empty] | 2759 | 449 | 2,310
34.성토법면다짐(콤팩트+백호0.7㎥) [㎡] | [95 empty] | 1166 | 615 | 220 | 331
|  | 1. |  |  | 굴삭기+진동콤팩터 | [18 empty] | (0.7㎥)
[5 empty] | Q |  | = |  | 77.7 |  |  |  |  | ㎡ |  | / | hr
[5 empty] | 노무비 | [6 empty] | : |  | 47,849 | [8 empty] | ÷ |  |  | 77.7 | [6 empty] | = |  | 615.8
[5 empty] | 재료비 | [6 empty] | : |  | 17,109 | [8 empty] | ÷ |  |  | 77.7 | [6 empty] | = |  | 220.1
[5 empty] | 경 |  |  |  | 비 |  |  | : |  | 25,761 | [8 empty] | ÷ |  |  | 77.7 | [6 empty] | = |  | 331.5
[5 empty] | 소 |  |  |  | 계 |  |  | : | [18 empty] | 1,167.4 | [64 empty] | 1167.4 | 615.8 | 220.1 | 331.5
|  | 2. |  |  | 합 |  |  | 계
[6 empty] | 노무비 | [6 empty] | : |  | 615
[6 empty] | 재료비 | [6 empty] | : |  | 220
[6 empty] | 경 |  |  |  | 비 |  |  | : |  | 331
[8 empty] | 계 |  |  |  |  | : |  |  | 1,166 | [79 empty] | 1166 | 615 | 220 | 331
35.절토면고르기(모래,사질토,점토,점질토) [㎡] | [95 empty] | 1998 | 1,460 | 225 | 313
|  | 1. |  |  | 인 |  |  |  | 력 |  |  | <품셈 3-3-1>
[5 empty] | 보통인부 | [10 empty] | : |  | 148,510 | [9 empty] | × |  | 0.005 |  |  |  |  | 인 |  |  | = |  | 742.5 | [55 empty] | 742.5 | 742.5
|  | 2. |  |  | 기 |  |  | 계 |  |  | : |  | 굴삭기(무한궤도) | [17 empty] | (0.6㎥)
[5 empty] | Q |  | = |  | 0.015 | [5 empty] | hr |  | / | ㎡
[5 empty] | 노무비 | [6 empty] | : |  | 47,849 | [8 empty] | × |  |  | 0.015 | [7 empty] | = |  | 717.7
[5 empty] | 재료비 | [6 empty] | : |  | 15,044 | [8 empty] | × |  |  | 0.015 | [7 empty] | = |  | 225.6
[5 empty] | 경 |  |  |  | 비 |  |  | : |  | 20,900 | [8 empty] | × |  |  | 0.015 | [7 empty] | = |  | 313.5
[5 empty] | 소 |  |  |  | 계 |  |  | : | [19 empty] | 1,256.8 | [63 empty] | 1256.8 | 717.7 | 225.6 | 313.5
|  | 3. |  |  | 합 |  |  |  | 계
[6 empty] | 노무비 | [6 empty] | : |  | 742.5 | [5 empty] | + |  | 717.7 | [5 empty] | = |  |  | 1,460
[6 empty] | 재료비 | [6 empty] | : |  | 225
[6 empty] | 경 |  |  |  | 비 |  |  | : |  | 313
[8 empty] | 계 |  |  |  |  | : |  |  | 1,998 | [79 empty] | 1998 | 1,460 | 225 | 313
36.성토면 면고르기(점토 또는 점질토)[㎡] | [95 empty] | 2821 | 2,821 | 0 | 0
[5 empty] | ※ |  |  | 토질별 | [6 empty] | 다르게 | [6 empty] | 적용
|  | 1. |  |  | 인 |  |  | 력 |  | ( | 100 |  |  | % | )
[5 empty] | 보통인부 | [10 empty] | : |  | 148,510 | [8 empty] | × |  | 0.19 |  |  |  | 인 |  |  | ÷ |  |  | 10 |  | ㎡ |  | = |  | 2,821.6 | [50 empty] | 2821.6 | 2,821.6
|  | 2. |  |  | 합 |  |  |  | 계
[6 empty] | 노무비 | [6 empty] | : |  | 2,821
[6 empty] | 재료비 | [6 empty] | :
[6 empty] | 경 |  |  |  | 비 |  |  | :
[8 empty] | 계 |  |  |  |  | : |  |  | 2,821 | [79 empty] | 2821 | 2,821
37.층따기 (도쟈19톤) [㎥] | [95 empty] | 1500 | 630 | 462 | 408
|  | 1. |  |  | 불도우저(무한궤도) | [20 empty] | (19Ton)
[5 empty] | qo |  |  | = |  | 3.2 |  |  | ㎥ |  |  |  | : |  | 거리를 | [6 empty] | 고려하지않은 | [12 empty] | 삽날의 | [6 empty] | 용량
[5 empty] | e |  | = |  | 0.96 | [7 empty] | : |  | 운반거리계수
[5 empty] | q |  | = |  | qo |  | × |  | e |  | = |  | 3.2 |  |  | × |  | 0.96 |  |  |  |  | = |  | 3.07 | [5 empty] | ㎥ |  |  | : |  | 삽날의 | [6 empty] | 용량
[5 empty] | f |  | = |  | 1 | / | 1.24 |  |  |  |  | = |  | 0.81 | [7 empty] | : |  |  | 토량환산계수
[5 empty] | E |  | = |  | ( | 0.65 |  |  |  | + | 0.55 |  |  |  | ) | / | 2 |  | = |  | 0.6 | [7 empty] | : |  | 작업효율
[5 empty] | L |  | = |  | 20 |  |  | m |  |  | : |  | 작업거리
[5 empty] | V1 |  |  | = |  | 40 |  | m | / | min |  |  |  |  | : |  | 전진속도
[5 empty] | V2 |  |  | = |  | 46 |  | m | / | min |  |  |  |  | : |  | 전진속도
[5 empty] | t |  | = |  | 0.25 |  |  |  | 분 | [5 empty] | : |  | 기어 |  |  |  |  | 변속시간
[11 empty] | L | [8 empty] | L | [10 empty] | 20 | [7 empty] | 20
[5 empty] | Cm |  |  | = |  | ─ |  | ─ |  |  | + |  | ─ |  | ─ |  | ─ |  |  | + |  | t |  | = |  | ─ |  | ─ |  |  | + |  | ─ |  | ─ |  | ─ |  |  | + |  | 0.25 |  |  |  |  | = |  | 1.18 | [8 empty] | : |  | 1 | 회 |  |  | 싸이클 | [6 empty] | 시간
[11 empty] | V1 | [8 empty] | V2 | [10 empty] | 40 | [7 empty] | 46
[10 empty] | 60 |  |  | × |  |  | q |  | × |  |  | f |  | × |  |  | E | [5 empty] | 60 |  |  | × |  |  | 3.07 |  |  |  |  | × |  |  | 0.81 |  |  |  |  | × |  |  | 0.6
[5 empty] | Q |  | = |  | ─ |  | ─ |  | ─ |  | ─ |  | ─ |  | ─ |  | ─ |  | ─ |  | ─ |  | ─ |  |  | = |  | ─ |  | ─ |  | ─ |  | ─ |  | ─ |  | ─ |  | ─ |  | ─ |  | ─ |  | ─ |  | ─ |  | ─ |  | ─ |  |  | = |  | 75.87 | [7 empty] | ㎥ |  | / | hr
[18 empty] | Cm | [24 empty] | 1.18
[5 empty] | 노무비 | [6 empty] | : |  | 47,849 | [8 empty] | ÷ |  |  | 75.87 | [7 empty] | = |  |  | 630.6
[5 empty] | 재료비 | [6 empty] | : |  | 35,061 | [8 empty] | ÷ |  |  | 75.87 | [7 empty] | = |  |  | 462.1
[5 empty] | 경 |  |  |  | 비 |  |  | : |  | 31,020 | [8 empty] | ÷ |  |  | 75.87 | [7 empty] | = |  |  | 408.8
[5 empty] | 소 |  |  |  | 계 |  |  | : | [18 empty] | 1,501.5 | [64 empty] | 1501.5 | 630.6 | 462.1 | 408.8
|  | 2. |  |  | 합 |  |  |  | 계
[6 empty] | 노무비 | [6 empty] | : |  | 630
[6 empty] | 재료비 | [6 empty] | : |  | 462
[6 empty] | 경 |  |  |  | 비 |  |  | : |  | 408
[8 empty] | 계 |  |  |  |  | : |  |  | 1,500 | [79 empty] | 1500 | 630 | 462 | 408
38.비탈규준틀[EA] | [95 empty] | 62615 | 58,755 | 3,860 | 0
|  | 1. |  |  | 재료비 | [6 empty] | ( | 재료비는 | [8 empty] | 설계수량에 | [10 empty] | 따른다 | [5 empty] | )
[5 empty] | 외송판재,서울 | [14 empty] | (30×300×3600mm) | [19 empty] | 532,932 | [9 empty] | × |  | 0.012 |  |  |  |  | × |  | 0.12 |  |  |  | × |  | 4 | × |  | 0.5 |  |  |  | = |  | 1,534.8
[5 empty] | 외송각재,서울 | [14 empty] | (30×30×3600mm) | [18 empty] | 448,024 | [8 empty] | × |  | 0.06 |  |  |  | ^ | 2 | × |  | 3.14 |  |  |  |  | / |  | 4 | × |  | 2 | × |  | 1.8 |  |  | × |  | 0.5 |  |  |  | = |  | 2,279
[5 empty] | 철못,서울 | [10 empty] | (N75) | [7 empty] | 1,566 | [7 empty] | × |  | 0.03 |  |  |  | kg |  |  | = |  | 46.9
[5 empty] | 자재소계 | [8 empty] | : |  | 3,860.7 | [81 empty] | 3,860.7
|  | 2. |  |  | 인건비 | [6 empty] | : |  | ( | 품셈 |  |  |  | 2 | - | 4 | - | 1 | )
[5 empty] | 건축목공 | [10 empty] | : |  | 237,273 | [9 empty] | × |  | 0.16 |  |  |  | 인 |  |  | = |  | 37,963.6
[5 empty] | 보통인부 | [10 empty] | : |  | 148,510 | [9 empty] | × |  | 0.14 |  |  |  | 인 |  |  | = |  | 20,791.4
[5 empty] | 인부소계 | [8 empty] | : |  | 58,755 | [80 empty] | 58,755
|  | 3. |  |  | 합 |  |  | 계
[6 empty] | 노무비 | [6 empty] | : |  | 58,755
[6 empty] | 재료비 | [6 empty] | : |  | 3,860
[6 empty] | 경 |  |  |  | 비 |  |  | :
[8 empty] | 계 |  |  |  |  | : |  |  | 62,615 | [79 empty] | 62615 | 58,755 | 3,860
39.수평규준틀[EA] | [95 empty] | 84059 | 78,044 | 6,015 | 0
|  | 1. |  |  | 재료비 | [6 empty] | ( | 재료비는 | [8 empty] | 설계수량에 | [10 empty] | 따른다 | [5 empty] | )
[5 empty] | 외송판재,서울 | [14 empty] | (30×300×3600mm) | [19 empty] | 532,932 | [9 empty] | × |  | 0.014 |  |  |  |  | × |  | 0.8 |  |  |  | = |  | 5,968.8 | [9 empty] | {판재 손실율 80%}
[5 empty] | 철못,서울 | [10 empty] | (N75) | [7 empty] | 1,566 | [7 empty] | × |  | 0.03 |  |  |  | kg |  |  | = |  | 46.9
[5 empty] | 자재소계 | [8 empty] | : |  | 6,015.7 | [81 empty] | 6,015.7
|  | 2. |  |  | 인건비 | [6 empty] | ( | 품셈 |  |  |  | 2 | - | 4 | - | 2 | )
[5 empty] | 건축목공 | [10 empty] | : |  | 237,273 | [9 empty] | × |  | 0.21 |  |  |  | 인 |  |  | = |  | 49,827.3
[5 empty] | 보통인부 | [10 empty] | : |  | 148,510 | [9 empty] | × |  | 0.19 |  |  |  | 인 |  |  | = |  | 28,216.9
[5 empty] | 인부소계 | [8 empty] | : |  | 78,044.2 | [80 empty] | 78,044.2
|  | 3. |  |  | 합 |  |  | 계
[6 empty] | 노무비 | [6 empty] | : |  | 78,044
[6 empty] | 재료비 | [6 empty] | : |  | 6,015
[6 empty] | 경 |  |  |  | 비 |  |  | :
[8 empty] | 계 |  |  |  |  | : |  |  | 84,059 | [79 empty] | 84059 | 78,044 | 6,015
40.측구터파기(토사)(기계 100%)[㎥] | [95 empty] | 1499 | 822 | 293 | 384
[5 empty] | ※ |  |  | 소규모 | [6 empty] | 공사는 | [6 empty] | 인력 |  |  |  | 10 |  | %, |  |  | 기계 |  |  |  | 90 |  | % |  | 적용
|  | 1. |  |  | 기계사용료: | [11 empty] | 굴삭기(무한궤도) | [17 empty] | (0.7㎥)
[5 empty] | q |  | = |  | 0.7 | [6 empty] | K |  | = |  | 0.9 | [6 empty] | f |  | = |  | 0.77
[5 empty] | E |  | = |  | ( | 0.7 |  |  |  |  | + |  | 0.6 |  |  |  | ) |  | ÷ |  |  | 2 |  | - |  | 0.05 |  |  |  |  | = |  | 0.6
[5 empty] | Cm |  |  | = |  | 18 |  | Sec |  |  |  | ( | 선회각도 | [8 empty] | 90 |  | ° |  | )
[10 empty] | 3,600 |  |  |  | × |  | q |  | × |  | K | × |  | f | × |  | E | [5 empty] | 3,600 |  |  |  |  | × |  | 0.7 |  |  |  | × |  | 0.9 |  |  | × |  | 0.77 |  |  |  | × |  | 0.6
[5 empty] | Q |  | = |  | ─ |  | ─ |  | ─ |  | ─ |  | ─ |  | ─ |  | ─ |  | ─ |  | ─ |  | ─ |  |  | = |  | ─ |  | ─ |  | ─ |  | ─ |  | ─ |  | ─ |  | ─ |  | ─ |  | ─ |  | ─ |  | ─ |  | ─ |  | ─ |  | ─ |  |  | = |  | 58.21 | [6 empty] | ㎥ |  | / | hr
[19 empty] | Cm | [25 empty] | 18
[5 empty] | 노무비 | [6 empty] | : |  | 47,849 | [8 empty] | ÷ |  |  | 58.21 | [7 empty] | = |  | 822
[5 empty] | 재료비 | [6 empty] | : |  | 17,109 | [8 empty] | ÷ |  |  | 58.21 | [7 empty] | = |  | 293.9
[5 empty] | 경 |  |  |  | 비 |  |  | : |  | 22,383 | [8 empty] | ÷ |  |  | 58.21 | [7 empty] | = |  | 384.5
[5 empty] | 소 |  |  |  | 계 |  |  | : | [17 empty] | 1,500.4 | [65 empty] | 1500.4 | 822.0 | 293.9 | 384.5
|  | 2. |  |  | 합 |  |  |  | 계
[6 empty] | 노무비 | [6 empty] | : |  | 822
[6 empty] | 재료비 | [6 empty] | : |  | 293
[6 empty] | 경 |  |  |  | 비 |  |  | : |  | 384
[8 empty] | 계 |  |  |  |  | : |  |  | 1,499 | [79 empty] | 1499 | 822 | 293 | 384
41.측구터파기(리핑암)(기계 100%)[㎥] | [95 empty] | 30445 | 14,990 | 5,496 | 9,959
[5 empty] | ※ |  |  | 소규모 | [6 empty] | 공사는 | [6 empty] | 인력 |  |  |  | 10 |  | %, |  |  | 기계 |  |  |  | 90 |  | % |  | 적용
|  | 1. |  |  | 기계사용료: | [11 empty] | 굴삭기(무한궤도) | [17 empty] | (0.7+브레이카)
[5 empty] | Q |  | = |  | 3.5 |  |  | ㎥ |  | / | hr |  |  | {연암 평균치 적용}
[5 empty] | 노무비 | [6 empty] | : |  | 47,849 | [8 empty] | ÷ |  |  | 3.5 | [5 empty] | = |  | 13,671.1
[5 empty] | 재료비 | [6 empty] | : |  | 16,268 | [8 empty] | ÷ |  |  | 3.5 | [5 empty] | = |  | 4,648
[5 empty] | 경 |  |  |  | 비 |  |  | : |  | 32,698 | [8 empty] | ÷ |  |  | 3.5 | [5 empty] | = |  | 9,342.2
[5 empty] | 소 |  |  |  | 계 |  |  | : | [16 empty] | 27,661.3 | [66 empty] | 27661.3 | 13,671.1 | 4,648.0 | 9,342.2
|  | 2. |  |  | 치즐소모량
[5 empty] | 치즐(0.7㎥) | [13 empty] | 220,000 | [9 empty] | × |  | 0.006 |  |  |  |  | 본 |  | / | hr |  |  | ÷ |  |  | 3.5 | [5 empty] | = |  | 377.1 | [42 empty] | 377.1 |  | 377.1
|  | 3. |  |  | 들어내기 | [8 empty] | : |  | 굴삭기(무한궤도) | [17 empty] | (0.7㎥)
[5 empty] | q |  | = |  | 0.7 | [6 empty] | f |  | = |  | 0.74
[5 empty] | E |  | = |  | ( | 0.65 |  |  |  |  | + |  | 0.45 |  |  |  | ) |  | ÷ |  |  | 2 |  | - |  | 0.05 |  |  |  |  | = |  | 0.5
[5 empty] | K |  | = |  | 0.7 | [6 empty] | Cm |  |  | = |  | 18 |  | sec |  |  | ( | 선회각도 | [8 empty] | 90 |  | ° |  | )
[10 empty] | 3,600 |  |  |  | × |  | q |  | × |  | K | × |  | f | × |  | E | [5 empty] | 3,600 |  |  |  |  | × |  | 0.7 |  |  |  | × |  | 0.7 |  |  | × |  | 0.74 |  |  |  | × |  | 0.5
[5 empty] | Q |  | = |  | ─ |  | ─ |  | ─ |  | ─ |  | ─ |  | ─ |  | ─ |  | ─ |  | ─ |  | ─ |  |  | = |  | ─ |  | ─ |  | ─ |  | ─ |  | ─ |  | ─ |  | ─ |  | ─ |  | ─ |  | ─ |  | ─ |  | ─ |  | ─ |  | ─ |  |  | = |  | 36.26 | [6 empty] | ㎥ |  | / | hr
[19 empty] | Cm | [25 empty] | 18
[5 empty] | 노무비 | [6 empty] | : |  | 47,849 | [8 empty] | ÷ |  |  | 36.26 | [7 empty] | = |  | 1,319.6
[5 empty] | 재료비 | [6 empty] | : |  | 17,109 | [8 empty] | ÷ |  |  | 36.26 | [7 empty] | = |  | 471.8
[5 empty] | 경 |  |  |  | 비 |  |  | : |  | 22,383 | [8 empty] | ÷ |  |  | 36.26 | [7 empty] | = |  | 617.2
[5 empty] | 소 |  |  |  | 계 |  |  | : | [17 empty] | 2,408.6 | [65 empty] | 2408.6 | 1,319.6 | 471.8 | 617.2
|  | 4. |  |  | 합 |  |  |  | 계
[6 empty] | 노무비 | [6 empty] | : |  | 13,671.1 | [8 empty] | + |  | 1,319.6 | [7 empty] | = |  |  | 14,990
[6 empty] | 재료비 | [6 empty] | : |  | 4,648 | [5 empty] | + |  | 377.1 | [5 empty] | + |  | 471.8 | [5 empty] | = |  |  | 5,496
[6 empty] | 경 |  |  |  | 비 |  |  | : |  | 9,342.2 | [7 empty] | + |  | 617.2 | [5 empty] | = |  |  | 9,959
[8 empty] | 계 |  |  |  |  | : |  |  | 30,445 | [79 empty] | 30445 | 14,990 | 5,496 | 9,959
42.측구터파기(발파암)(기계 100%)[㎥] | [95 empty] | 43330 | 20,908 | 8,675 | 13,747
[5 empty] | ※ |  |  | 소규모 | [6 empty] | 공사는 | [6 empty] | 인력 |  |  |  | 10 |  | %, |  |  | 기계 |  |  |  | 90 |  | % |  | 적용
|  | 1. |  |  | 기계사용료: | [11 empty] | 굴삭기(무한궤도) | [17 empty] | (0.7+브레이카)
[5 empty] | Q |  | = |  | ( | 3.5 |  |  | + | 2.5 |  |  | + | 1.8 |  |  | ) |  | ÷ |  |  | 3 |  | = |  | 2.6 | [5 empty] | ㎥ |  | / | hr
[5 empty] | 노무비 | [6 empty] | : |  | 47,849 | [8 empty] | ÷ |  |  | 2.6 | [5 empty] | = |  |  | 18,403.4
[5 empty] | 재료비 | [6 empty] | : |  | 16,268 | [8 empty] | ÷ |  |  | 2.6 | [5 empty] | = |  |  | 6,256.9
[5 empty] | 경 |  |  |  | 비 |  |  | : |  | 32,698 | [8 empty] | ÷ |  |  | 2.6 | [5 empty] | = |  | 12,576.1
[5 empty] | 소 |  |  |  | 계 |  |  | : | [17 empty] | 37,236.4 | [65 empty] | 37236.4 | 18,403.4 | 6,256.9 | 12,576.1
|  | 2. |  |  | 치즐소모량
[5 empty] | 치즐(0.7㎥) | [13 empty] | 220,000 | [9 empty] | × |  | 0.018 |  |  |  |  | 본 |  | / | hr |  |  | ÷ |  |  | 2.6 | [5 empty] | = |  | 1,523 | [42 empty] | 1523 |  | 1,523
|  | 3. |  |  | 들어내기 | [8 empty] | : |  | 굴삭기(무한궤도) | [17 empty] | (0.7㎥)
[5 empty] | q |  | = |  | 0.7 | [6 empty] | f |  | = |  | 1 | / | 1.625 | [5 empty] | = |  | 0.62
[5 empty] | E |  | = |  | 0.45 |  |  |  | - | 0.05 | [5 empty] | = |  | 0.4
[5 empty] | K |  | = |  | 0.55 | [7 empty] | Cm |  |  | = |  | 18 |  | sec |  |  | ( | 선회각도 | [8 empty] | 90 |  | ° |  | )
[10 empty] | 3,600 |  |  |  | × |  | q |  | × |  | K | × |  | f | × |  | E | [6 empty] | 3,600 |  |  |  |  | × |  | 0.7 |  |  |  | × |  | 0.55 |  |  |  | × |  | 0.62 |  |  |  | × |  | 0.4
[5 empty] | Q |  | = |  | ─ |  | ─ |  | ─ |  | ─ |  | ─ |  | ─ |  | ─ |  | ─ |  | ─ |  | ─ |  |  | = |  | ─ |  | ─ |  | ─ |  | ─ |  | ─ |  | ─ |  | ─ |  | ─ |  | ─ |  | ─ |  | ─ |  | ─ |  | ─ |  | ─ |  | ─ |  |  | = |  | 19.1 | [5 empty] | ㎥ |  | / | hr
[19 empty] | Cm | [26 empty] | 18
[5 empty] | 노무비 | [6 empty] | : |  | 47,849 | [8 empty] | ÷ |  |  | 19.1 | [6 empty] | = |  | 2,505.1
[5 empty] | 재료비 | [6 empty] | : |  | 17,109 | [8 empty] | ÷ |  |  | 19.1 | [6 empty] | = |  | 895.7
[5 empty] | 경 |  |  |  | 비 |  |  | : |  | 22,383 | [8 empty] | ÷ |  |  | 19.1 | [6 empty] | = |  |  |  | 1,171.8
[5 empty] | 소 |  |  |  | 계 |  |  | : | [18 empty] | 4,572.6 | [64 empty] | 4572.6 | 2,505.1 | 895.7 | 1,171.8
|  | 4. |  |  | 합 |  |  |  | 계
[6 empty] | 노무비 | [6 empty] | : |  | 18,403.4 | [6 empty] | + |  | 2,505.1 | [7 empty] | = |  |  | 20,908
[6 empty] | 재료비 | [6 empty] | : |  | 6,256.9 | [7 empty] | + |  | 1,523 | [7 empty] | + |  | 895.7 |  |  |  | = |  |  | 8,675
[6 empty] | 경 |  |  |  | 비 |  |  | : |  | 12,576.1 | [8 empty] | + |  | 1,171.8 | [7 empty] | = |  |  | 13,747
[8 empty] | 계 |  |  |  |  | : |  |  | 43,330 | [79 empty] | 43330 | 20,908 | 8,675 | 13,747
43.구조물터파기(육상토사)(기계100%)[㎥] | [95 empty] | 1666 | 913 | 326 | 427
[5 empty] | ※ |  |  | 소규모 | [6 empty] | 공사는 | [6 empty] | 인력 |  |  |  | 10 |  | %, |  |  | 기계 |  |  |  | 90 |  | % |  | 적용
|  | 1. |  |  | 기 |  |  | 계 |  |  | : |  | 굴삭기(무한궤도) | [17 empty] | (0.7㎥)
[5 empty] | q |  | = |  | 0.7 | [6 empty] | K |  | = |  | 0.9 | [6 empty] | f |  | = |  | 0.77
[5 empty] | E |  | = |  | ( | 0.7 |  |  |  |  | + |  | 0.6 |  |  |  | ) |  | ÷ |  |  | 2 |  | - |  | 0.05 |  |  |  |  | = |  | 0.6
[5 empty] | Cm |  |  | = |  | 20 |  | sec |  |  |  | ( | 선회각도 | [8 empty] | 135 |  |  | ° |  | )
[10 empty] | 3,600 |  |  |  | × |  | q |  | × |  | K | × |  | f | × |  | E | [5 empty] | 3,600 |  |  |  |  | × |  | 0.7 |  |  |  | × |  | 0.9 |  |  | × |  | 0.77 |  |  |  | × |  | 0.6
[5 empty] | Q |  | = |  | ─ |  | ─ |  | ─ |  | ─ |  | ─ |  | ─ |  | ─ |  | ─ |  | ─ |  | ─ |  |  | = |  | ─ |  | ─ |  | ─ |  | ─ |  | ─ |  | ─ |  | ─ |  | ─ |  | ─ |  | ─ |  | ─ |  | ─ |  | ─ |  | ─ |  |  | = |  | 52.39 | [6 empty] | ㎥ |  | / | hr
[19 empty] | Cm | [25 empty] | 20
[5 empty] | 노무비 | [6 empty] | : |  | 47,849 | [8 empty] | ÷ |  |  | 52.39 | [7 empty] | = |  | 913.3
[5 empty] | 재료비 | [6 empty] | : |  | 17,109 | [8 empty] | ÷ |  |  | 52.39 | [7 empty] | = |  | 326.5
[5 empty] | 경 |  |  |  | 비 |  |  | : |  | 22,383 | [8 empty] | ÷ |  |  | 52.39 | [7 empty] | = |  | 427.2
[5 empty] | 소 |  |  |  | 계 |  |  | : | [17 empty] | 1,667 | [65 empty] | 1667 | 913.3 | 326.5 | 427.2
|  | 2. |  |  | 합 |  |  |  | 계
[6 empty] | 노무비 | [6 empty] | : |  | 913
[6 empty] | 재료비 | [6 empty] | : |  | 326
[6 empty] | 경 |  |  |  | 비 |  |  | : |  | 427
[8 empty] | 계 |  |  |  |  | : |  |  | 1,666 | [79 empty] | 1666 | 913 | 326 | 427
44.구조물터파기(육상리핑암)(기계100%)[㎥] | [95 empty] | 30714 | 15,137 | 5,549 | 10,028
[5 empty] | ※ |  |  | 소규모 | [6 empty] | 공사는 | [6 empty] | 인력 |  |  |  | 10 |  | %, |  |  | 기계 |  |  |  | 90 |  | % |  | 적용
|  | 1. |  |  | 기계사용료 | [10 empty] | : |  | 굴삭기(무한궤도) | [17 empty] | (0.7+브레이카)
[5 empty] | Q |  | = |  | 3.5 |  |  | ㎥ |  | / | hr |  |  | ( | 연암 |  |  |  |  | 평균치 | [6 empty] | 적용 |  |  |  | )
[5 empty] | 노무비 | [6 empty] | : |  | 47,849 | [8 empty] | ÷ |  |  | 3.5 | [5 empty] | = |  | 13,671.1
[5 empty] | 재료비 | [6 empty] | : |  | 16,268 | [8 empty] | ÷ |  |  | 3.5 | [5 empty] | = |  | 4,648
[5 empty] | 경 |  |  |  | 비 |  |  | : |  | 32,698 | [8 empty] | ÷ |  |  | 3.5 | [5 empty] | = |  | 9,342.2
[5 empty] | 소 |  |  |  | 계 |  |  | : | [16 empty] | 27,661.3 | [66 empty] | 27661.3 | 13,671.1 | 4,648.0 | 9,342.2
|  | 2. |  |  | 치즐소모량
[5 empty] | 치즐(0.7㎥) | [13 empty] | 220,000 | [9 empty] | × |  | 0.006 |  |  |  |  | 본 |  | / | hr |  |  | ÷ |  |  | 3.5 | [5 empty] | = |  | 377.1 | [42 empty] | 377.1 |  | 377.1
|  | 3. |  |  | 들어내기: | [9 empty] | 굴삭기(무한궤도) | [17 empty] | (0.7㎥)
[5 empty] | q |  | = |  | 0.7 | [7 empty] | f |  | = |  | 0.74
[5 empty] | E |  | = |  | ( | 0.65 |  |  |  |  | + |  | 0.45 |  |  |  | ) |  | ÷ |  |  | 2 |  | - |  | 0.05 |  |  |  |  | = |  | 0.5
[5 empty] | K |  | = |  | 0.7 | [7 empty] | Cm |  |  | = |  | 20 |  | sec |  |  |  | ( | 135 |  |  | °선회각도 | [9 empty] | )
[10 empty] | 3,600 |  |  |  | × |  | q |  | × |  | K | × |  | f | × |  | E | [5 empty] | 3,600 |  |  |  |  | × |  | 0.7 |  |  |  | × |  | 0.7 |  |  | × |  | 0.74 |  |  |  | × |  | 0.5
[5 empty] | Q |  | = |  | ─ |  | ─ |  | ─ |  | ─ |  | ─ |  | ─ |  | ─ |  | ─ |  | ─ |  | ─ |  |  | = |  | ─ |  | ─ |  | ─ |  | ─ |  | ─ |  | ─ |  | ─ |  | ─ |  | ─ |  | ─ |  | ─ |  | ─ |  | ─ |  | ─ |  |  | = |  | 32.63 | [6 empty] | ㎥ |  | / | hr
[19 empty] | Cm | [25 empty] | 20
[5 empty] | 노무비 | [6 empty] | : |  | 47,849 | [8 empty] | ÷ |  |  | 32.63 | [7 empty] | = |  | 1,466.4
[5 empty] | 재료비 | [6 empty] | : |  | 17,109 | [8 empty] | ÷ |  |  | 32.63 | [7 empty] | = |  | 524.3
[5 empty] | 경 |  |  |  | 비 |  |  | : |  | 22,383 | [8 empty] | ÷ |  |  | 32.63 | [7 empty] | = |  | 685.9
[5 empty] | 소 |  |  |  | 계 |  |  | : | [17 empty] | 2,676.6 | [65 empty] | 2676.6 | 1,466.4 | 524.3 | 685.9
|  | 4. |  |  | 합 |  |  |  | 계
[6 empty] | 노무비 | [6 empty] | : |  | 13,671.1 | [8 empty] | + |  | 1,466.4 | [7 empty] | = |  |  | 15,137
[6 empty] | 재료비 | [6 empty] | : |  | 4,648 | [5 empty] | + |  | 377.1 | [5 empty] | + |  | 524.3 | [5 empty] | = |  |  | 5,549
[6 empty] | 경 |  |  |  | 비 |  |  | : |  | 9,342.2 | [7 empty] | + |  | 685.9 | [5 empty] | = |  |  | 10,028
[8 empty] | 계 |  |  |  |  | : |  |  | 30,714 | [79 empty] | 30714 | 15,137 | 5,549 | 10,028
45.구조물터파기(육상발파암)(기계100%)[㎥] | [95 empty] | 33265 | 16,219 | 6,649 | 10,397
[5 empty] | ※ |  |  | 소규모 | [6 empty] | 공사는 | [6 empty] | 인력 |  |  |  | 10 |  | %, |  |  | 기계 |  |  |  | 90 |  | % |  | 적용
|  | 1. |  |  | 기 |  |  | 계 |  |  | ( | 100 |  |  | % | )
|  |  | 가 |  | . |  | 기계사용료 | [10 empty] | : |  | 굴삭기(무한궤도) | [17 empty] | (0.7+브레이카)
[5 empty] | Q |  | = |  | ( | 5 |  |  | + | 3.4 |  |  | + | 2.6 |  |  | ) |  | ÷ |  |  | 3 |  | = |  | 3.67 | [5 empty] | ㎥ |  | / | hr
[5 empty] | 노무비 | [6 empty] | : |  | 47,849 | [8 empty] | ÷ |  |  | 3.67 | [6 empty] | = |  | 13,037.8
[5 empty] | 재료비 | [6 empty] | : |  | 16,268 | [8 empty] | ÷ |  |  | 3.67 | [6 empty] | = |  | 4,432.6
[5 empty] | 경 |  |  |  | 비 |  |  | : |  | 32,698 | [8 empty] | ÷ |  |  | 3.67 | [6 empty] | = |  | 8,909.5
[5 empty] | 소 |  |  |  | 계 |  |  | : | [17 empty] | 26,379.9 | [65 empty] | 26379.9 | 13,037.8 | 4,432.6 | 8,909.5
|  |  | 나 |  | . |  | 치즐소모량
[5 empty] | 치즐(0.7㎥) | [13 empty] | 220,000 | [9 empty] | × |  | 0.018 |  |  |  |  | 본 |  | / | hr |  |  | ÷ |  |  | 3.67 | [6 empty] | = |  | 1,079 | [41 empty] | 1079 |  | 1,079
|  |  | 다 |  | . |  | 들어내기: | [9 empty] | 굴삭기(무한궤도) | [17 empty] | (0.7㎥)
[5 empty] | q |  | = |  | 0.7 | [7 empty] | f |  | = |  | 1 | / | 1.625 |  |  |  |  | = |  | 0.62
[5 empty] | E |  | = |  | 0.35
[5 empty] | K |  | = |  | 0.55 | [8 empty] | Cm |  |  | = |  | 20 |  | sec |  |  |  | ( | 135 |  |  | °선회각도 | [9 empty] | )
[10 empty] | 3,600 |  |  |  | × |  | q |  | × |  | K | × |  | f | × |  | E | [5 empty] | 3,600 |  |  |  |  | × |  | 0.7 |  |  |  | × |  | 0.55 |  |  |  | × |  | 0.62 |  |  |  | × |  | 0.35
[5 empty] | Q |  | = |  | ─ |  | ─ |  | ─ |  | ─ |  | ─ |  | ─ |  | ─ |  | ─ |  | ─ |  | ─ |  |  | = |  | ─ |  | ─ |  | ─ |  | ─ |  | ─ |  | ─ |  | ─ |  | ─ |  | ─ |  | ─ |  | ─ |  | ─ |  | ─ |  | ─ |  | ─ |  |  | = |  | 15.04 | [6 empty] | ㎥ |  | / | hr
[19 empty] | Cm | [26 empty] | 20
[5 empty] | 노무비 | [6 empty] | : |  | 47,849 | [8 empty] | ÷ |  |  | 15.04 | [7 empty] | = |  | 3,181.4
[5 empty] | 재료비 | [6 empty] | : |  | 17,109 | [8 empty] | ÷ |  |  | 15.04 | [7 empty] | = |  | 1,137.5
[5 empty] | 경 |  |  |  | 비 |  |  | : |  | 22,383 | [8 empty] | ÷ |  |  | 15.04 | [7 empty] | = |  | 1,488.2
[5 empty] | 소 |  |  |  | 계 |  |  | : | [19 empty] | 5,807.1 | [63 empty] | 5807.1 | 3,181.4 | 1,137.5 | 1,488.2
|  | 2. |  |  | 합 |  |  |  | 계
[6 empty] | 노무비 | [6 empty] | : |  | 13,037.8 | [8 empty] | + |  | 3,181.4 | [7 empty] | = |  |  | 16,219
[6 empty] | 재료비 | [6 empty] | : |  | 4,432.6 | [7 empty] | + |  | 1,079 | [7 empty] | + |  | 1,137.5 |  |  |  | = |  |  | 6,649
[6 empty] | 경 |  |  |  | 비 |  |  | : |  | 8,909.5 | [7 empty] | + |  | 1,488.2 | [7 empty] | = |  |  | 10,397
[8 empty] | 계 |  |  |  |  | : |  |  | 33,265 | [79 empty] | 33265 | 16,219 | 6,649 | 10,397
46.구조물터파기(용수토사)(기계100%)[㎥] | [95 empty] | 2221 | 1,217 | 435 | 569
[5 empty] | ※ |  |  | 소규모 | [6 empty] | 공사는 | [6 empty] | 인력 |  |  |  | 10 |  | %, |  |  | 기계 |  |  |  | 90 |  | % |  | 적용
|  | 1. |  |  | 기 |  |  | 계 |  |  | ( | 100 |  |  | % | )
|  |  | 가 |  | . |  | 기계사용료 | [10 empty] | : |  | 굴삭기(무한궤도) | [17 empty] | (0.7㎥)
[5 empty] | q |  | = |  | 0.7 | [6 empty] | K |  | = |  | 0.9 | [6 empty] | Cm |  |  | = |  | 20 |  | sec |  |  |  | ( | 135 |  |  | °선회각도 | [9 empty] | )
[5 empty] | E |  | = |  | ( | 0.55 |  |  |  |  | + |  | 0.45 |  |  |  | ) |  | ÷ |  |  | 2 |  | - |  | 0.05 |  |  |  |  | = |  | 0.45
[5 empty] | f | = |  | 0.77
[10 empty] | 3,600 |  |  |  | × |  | q |  | × |  | K | × |  | f | × |  | E | [6 empty] | 3,600 |  |  |  |  | × |  | 0.7 |  |  |  | × |  | 0.9 |  |  | × |  | 0.77 |  |  |  | × |  | 0.45
[5 empty] | Q |  | = |  | ─ |  | ─ |  | ─ |  | ─ |  | ─ |  | ─ |  | ─ |  | ─ |  | ─ |  | ─ |  |  | = |  | ─ |  | ─ |  | ─ |  | ─ |  | ─ |  | ─ |  | ─ |  | ─ |  | ─ |  | ─ |  | ─ |  | ─ |  | ─ |  | ─ |  | ─ |  |  | = |  | 39.29 | [6 empty] | ㎥ |  | / | hr
[19 empty] | Cm | [26 empty] | 20
[5 empty] | 노무비 | [6 empty] | : |  | 47,849 | [8 empty] | ÷ |  |  | 39.29 | [7 empty] | = |  | 1,217.8
[5 empty] | 재료비 | [6 empty] | : |  | 17,109 | [8 empty] | ÷ |  |  | 39.29 | [7 empty] | = |  | 435.4
[5 empty] | 경 |  |  |  | 비 |  |  | : |  | 22,383 | [8 empty] | ÷ |  |  | 39.29 | [7 empty] | = |  | 569.6
[5 empty] | 소 |  |  |  | 계 |  |  | : | [17 empty] | 2,222.8 | [65 empty] | 2222.8 | 1,217.8 | 435.4 | 569.6
|  | 2. |  |  | 합 |  |  |  | 계
[6 empty] | 노무비 | [6 empty] | : |  | 1,217
[6 empty] | 재료비 | [6 empty] | : |  | 435
[6 empty] | 경 |  |  |  | 비 |  |  | : |  | 569
[8 empty] | 계 |  |  |  |  | : |  |  | 2,221 | [79 empty] | 2221 | 1,217 | 435 | 569
47.구조물터파기(용수리핑암)(기계100%)[㎥] | [95 empty] | 31558 | 15,600 | 5,714 | 10,244
[5 empty] | ※ |  |  | 소규모 | [6 empty] | 공사는 | [6 empty] | 인력 |  |  |  | 10 |  | %, |  |  | 기계 |  |  |  | 90 |  | % |  | 적용
|  | 1. |  |  | 기 |  |  | 계 |  |  | ( | 100 |  |  | % | )
|  |  | 가 |  | . |  | 기계사용료 | [10 empty] | : |  | 굴삭기(무한궤도) | [17 empty] | (0.7+브레이카)
[5 empty] | Q |  | = |  | 3.5 |  |  | ㎥ |  | / | hr
[5 empty] | 노무비 | [6 empty] | : |  | 47,849 | [8 empty] | ÷ |  |  | 3.5 | [5 empty] | = |  | 13,671.1
[5 empty] | 재료비 | [6 empty] | : |  | 16,268 | [8 empty] | ÷ |  |  | 3.5 | [5 empty] | = |  | 4,648
[5 empty] | 경 |  |  |  | 비 |  |  | : |  | 32,698 | [8 empty] | ÷ |  |  | 3.5 | [5 empty] | = |  | 9,342.2
[5 empty] | 소 |  |  |  | 계 |  |  | : | [16 empty] | 27,661.3 | [66 empty] | 27661.3 | 13,671.1 | 4,648.0 | 9,342.2
|  |  | 나 |  | . |  | 치즐소모량
[5 empty] | 치즐(0.7㎥) | [13 empty] | 220,000 | [9 empty] | × |  | 0.006 |  |  |  |  | 본 |  | / | hr |  |  | ÷ |  |  | 3.5 | [5 empty] | = |  | 377.1 | [42 empty] | 377.1 |  | 377.1
|  |  | 다 |  | . |  | 들어내기: | [9 empty] | 굴삭기(무한궤도) | [17 empty] | (0.7㎥)
[5 empty] | q |  | = |  | 0.7 | [7 empty] | f |  | = |  | 0.74
[5 empty] | E |  | = |  | ( | 0.5 |  |  |  | + | 0.35 |  |  |  | ) |  | ÷ |  |  | 2 | - | 0.05 |  |  |  | = |  | 0.38
[5 empty] | K |  | = |  | 0.7 | [7 empty] | Cm |  |  | = |  | 20 |  | sec |  |  |  | ( | 135 |  |  | °선회각도 | [9 empty] | )
[10 empty] | 3,600 |  |  |  | × |  | q |  | × |  | K | × |  | f | × |  | E | [6 empty] | 3,600 |  |  |  |  | × |  | 0.7 |  |  |  | × |  | 0.7 |  |  | × |  | 0.74 |  |  |  | × |  | 0.38
[5 empty] | Q |  | = |  | ─ |  | ─ |  | ─ |  | ─ |  | ─ |  | ─ |  | ─ |  | ─ |  | ─ |  | ─ |  |  | = |  | ─ |  | ─ |  | ─ |  | ─ |  | ─ |  | ─ |  | ─ |  | ─ |  | ─ |  | ─ |  | ─ |  | ─ |  | ─ |  | ─ |  | ─ |  |  | = |  | 24.8 | [5 empty] | ㎥ |  | / | hr
[19 empty] | Cm | [26 empty] | 20
[5 empty] | 노무비 | [6 empty] | : |  | 47,849 | [8 empty] | ÷ |  |  | 24.8 | [6 empty] | = |  | 1,929.3
[5 empty] | 재료비 | [6 empty] | : |  | 17,109 | [8 empty] | ÷ |  |  | 24.8 | [6 empty] | = |  | 689.8
[5 empty] | 경 |  |  |  | 비 |  |  | : |  | 22,383 | [8 empty] | ÷ |  |  | 24.8 | [6 empty] | = |  | 902.5
[5 empty] | 소 |  |  |  | 계 |  |  | : | [16 empty] | 3,521.6 | [66 empty] | 3521.6 | 1,929.3 | 689.8 | 902.5
|  | 2. |  |  | 합 |  |  |  | 계
[6 empty] | 노무비 | [6 empty] | : |  | 13,671.1 | [8 empty] | + |  | 1,929.3 | [7 empty] | = |  |  | 15,600
[6 empty] | 재료비 | [6 empty] | : |  | 4,648 | [5 empty] | + |  | 377.1 | [5 empty] | + |  | 689.8 | [5 empty] | = |  |  | 5,714
[6 empty] | 경 |  |  |  | 비 |  |  | : |  | 9,342.2 | [7 empty] | + |  | 902.5 | [5 empty] | = |  |  | 10,244
[8 empty] | 계 |  |  |  |  | : |  |  | 31,558 | [79 empty] | 31558 | 15,600 | 5,714 | 10,244
48.구조물터파기(용수발파암)(기계100%)[㎥] | [95 empty] | 33265 | 16,219 | 6,649 | 10,397
[5 empty] | ※ |  |  | 소규모 | [6 empty] | 공사는 | [6 empty] | 인력 |  |  |  | 10 |  | %, |  |  | 기계 |  |  |  | 90 |  | % |  | 적용
|  | 1. |  |  | 기계사용료 | [10 empty] | : |  | 굴삭기(무한궤도) | [17 empty] | (0.7+브레이카)
[5 empty] | Q |  | = |  | ( | 5 |  |  | + | 3.4 |  |  | + | 2.6 |  |  | ) |  | ÷ |  |  | 3 |  | = |  | 3.67 | [5 empty] | ㎥ |  | / | hr
[5 empty] | 노무비 | [6 empty] | : |  | 47,849 | [8 empty] | ÷ |  |  | 3.67 | [6 empty] | = |  | 13,037.8
[5 empty] | 재료비 | [6 empty] | : |  | 16,268 | [8 empty] | ÷ |  |  | 3.67 | [6 empty] | = |  | 4,432.6
[5 empty] | 경 |  |  |  | 비 |  |  | : |  | 32,698 | [8 empty] | ÷ |  |  | 3.67 | [6 empty] | = |  | 8,909.5
[5 empty] | 소 |  |  |  | 계 |  |  | : | [17 empty] | 26,379.9 | [65 empty] | 26379.9 | 13,037.8 | 4,432.6 | 8,909.5
|  | 2. |  |  | 치즐소모량
[5 empty] | 치즐(0.7㎥) | [13 empty] | 220,000 | [9 empty] | × |  | 0.018 |  |  |  |  | 본 |  | / | hr |  |  | ÷ |  |  | 3.67 | [6 empty] | = |  | 1,079 | [41 empty] | 1079 |  | 1,079
|  | 3. |  |  | 들어내기: | [9 empty] | 굴삭기(무한궤도) | [17 empty] | (0.7㎥)
[5 empty] | q |  | = |  | 0.7 | [7 empty] | f |  | = |  | 1 | / | 1.625 |  |  |  |  | = |  | 0.62
[5 empty] | E |  | = |  | 0.35
[5 empty] | K |  | = |  | 0.55 | [8 empty] | Cm |  |  | = |  | 20 |  | sec |  |  |  | ( | 135 |  |  | °선회각도 | [9 empty] | )
[10 empty] | 3,600 |  |  |  | × |  | q |  | × |  | K | × |  | f | × |  | E | [5 empty] | 3,600 |  |  |  |  | × |  | 0.7 |  |  |  | × |  | 0.55 |  |  |  | × |  | 0.62 |  |  |  | × |  | 0.35
[5 empty] | Q |  | = |  | ─ |  | ─ |  | ─ |  | ─ |  | ─ |  | ─ |  | ─ |  | ─ |  | ─ |  | ─ |  |  | = |  | ─ |  | ─ |  | ─ |  | ─ |  | ─ |  | ─ |  | ─ |  | ─ |  | ─ |  | ─ |  | ─ |  | ─ |  | ─ |  | ─ |  | ─ |  |  | = |  | 15.04 | [6 empty] | ㎥ |  | / | hr
[19 empty] | Cm | [26 empty] | 20
[5 empty] | 노무비 | [6 empty] | : |  | 47,849 | [8 empty] | ÷ |  |  | 15.04 | [7 empty] | = |  | 3,181.4
[5 empty] | 재료비 | [6 empty] | : |  | 17,109 | [8 empty] | ÷ |  |  | 15.04 | [7 empty] | = |  | 1,137.5
[5 empty] | 경 |  |  |  | 비 |  |  | : |  | 22,383 | [8 empty] | ÷ |  |  | 15.04 | [7 empty] | = |  | 1,488.2
[5 empty] | 소 |  |  |  | 계 |  |  | : | [19 empty] | 5,807.1 | [63 empty] | 5807.1 | 3,181.4 | 1,137.5 | 1,488.2
|  | 4. |  |  | 합 |  |  |  | 계
[6 empty] | 노무비 | [6 empty] | : |  | 13,037.8 | [8 empty] | + |  | 3,181.4 | [7 empty] | = |  |  | 16,219
[6 empty] | 재료비 | [6 empty] | : |  | 4,432.6 | [7 empty] | + |  | 1,079 | [7 empty] | + |  | 1,137.5 |  |  |  | = |  |  | 6,649
[6 empty] | 경 |  |  |  | 비 |  |  | : |  | 8,909.5 | [7 empty] | + |  | 1,488.2 | [7 empty] | = |  |  | 10,397
[8 empty] | 계 |  |  |  |  | : |  |  | 33,265 | [79 empty] | 33265 | 16,219 | 6,649 | 10,397
49.되메우기(비다짐)(기계100%)[㎥] | [95 empty] | 1315 | 721 | 257 | 337
|  | 1. |  |  | 기 |  |  | 계 |  |  | : |  | 굴삭기(무한궤도) | [17 empty] | (0.7㎥)
[5 empty] | q |  | = |  | 0.7 | [6 empty] | K |  | = |  | 0.9 | [6 empty] | f |  | = |  | 1 |  |  |  | / |  | 1.24 |  |  |  |  | = |  | 0.81
[5 empty] | E |  | = |  | 0.65 | [7 empty] | Cm |  |  | = |  | 18 |  | Sec |  |  |  | ( | 90 |  | °선회각도 | [9 empty] | )
[10 empty] | 3,600 |  |  |  | × |  | q |  | × |  | K | × |  | f | × |  | E | [6 empty] | 3,600 |  |  |  |  | × |  | 0.7 |  |  |  | × |  | 0.9 |  |  | × |  | 0.81 |  |  |  | × |  | 0.65
[5 empty] | Q |  | = |  | ─ |  | ─ |  | ─ |  | ─ |  | ─ |  | ─ |  | ─ |  | ─ |  | ─ |  | ─ |  |  | = |  | ─ |  | ─ |  | ─ |  | ─ |  | ─ |  | ─ |  | ─ |  | ─ |  | ─ |  | ─ |  | ─ |  | ─ |  | ─ |  | ─ |  | ─ |  |  | = |  | 66.34 | [6 empty] | ㎥ |  | / | hr
[19 empty] | Cm | [26 empty] | 18
[5 empty] | 노무비 | [6 empty] | : |  | 47,849 | [8 empty] | ÷ |  |  | 66.34 | [7 empty] | = |  | 721.2
[5 empty] | 재료비 | [6 empty] | : |  | 17,109 | [8 empty] | ÷ |  |  | 66.34 | [7 empty] | = |  | 257.8
[5 empty] | 경 |  |  |  | 비 |  |  | : |  | 22,383 | [8 empty] | ÷ |  |  | 66.34 | [7 empty] | = |  | 337.3
[5 empty] | 소 |  |  |  | 계 |  |  | : | [19 empty] | 1,316.3 | [63 empty] | 1316.3 | 721.2 | 257.8 | 337.3
|  | 2. |  |  | 합 |  |  |  | 계
[6 empty] | 노무비 | [6 empty] | : |  | 721
[6 empty] | 재료비 | [6 empty] | : |  | 257
[6 empty] | 경 |  |  |  | 비 |  |  | : |  | 337
[8 empty] | 계 |  |  |  |  | : |  |  | 1,315 | [79 empty] | 1315 | 721 | 257 | 337
50.되메우기 및 다짐(기계100%)[㎥] | [95 empty] | 8487 | 7,475 | 530 | 482
[5 empty] | ※ |  |  | 소규모 | [6 empty] | 공사는 | [6 empty] | 인력 |  |  |  | 10 |  | %, |  |  | 기계 |  |  |  | 90 |  | % |  | 적용
|  | 1. |  |  | 기 |  |  |  |  | 계 |  |  | : |  | 굴삭기(무한궤도) | [17 empty] | (0.7㎥)
[5 empty] | q |  | = |  | 0.7 | [6 empty] | K |  | = |  | 0.9 | [6 empty] | f |  | = |  | 0.9 |  |  |  | / |  | 1.24 |  |  |  |  | = |  | 0.73
[5 empty] | E |  | = |  | 0.65 | [8 empty] | Cm |  |  | = |  | 18 |  | Sec |  |  |  | ( | 90 |  | °선회각도 | [9 empty] | )
[10 empty] | 3,600 |  |  |  | × |  | q |  | × |  | K | × |  | f | × |  | E | [6 empty] | 3,600 |  |  |  |  | × |  | 0.7 |  |  |  | × |  | 0.9 |  |  | × |  | 0.73 |  |  |  | × |  | 0.65
[5 empty] | Q |  | = |  | ─ |  | ─ |  | ─ |  | ─ |  | ─ |  | ─ |  | ─ |  | ─ |  | ─ |  | ─ |  |  | = |  | ─ |  | ─ |  | ─ |  | ─ |  | ─ |  | ─ |  | ─ |  | ─ |  | ─ |  | ─ |  | ─ |  | ─ |  | ─ |  | ─ |  | ─ |  |  | = |  | 59.79 | [6 empty] | ㎥ |  | / | hr
[19 empty] | Cm | [26 empty] | 18
[5 empty] | 노무비 | [6 empty] | : |  | 47,849 | [8 empty] | ÷ |  |  | 59.79 | [7 empty] | = |  | 800.2
[5 empty] | 재료비 | [6 empty] | : |  | 17,109 | [8 empty] | ÷ |  |  | 59.79 | [7 empty] | = |  | 286.1
[5 empty] | 경 |  |  |  | 비 |  |  | : |  | 22,383 | [8 empty] | ÷ |  |  | 59.79 | [7 empty] | = |  | 374.3
[5 empty] | 소 |  |  |  | 계 |  |  | : | [17 empty] | 1,460.6 | [65 empty] | 1460.6 | 800.2 | 286.1 | 374.3
|  | 2. |  |  | 다 |  |  | 짐 |  |  | : |  | 램머 | [5 empty] | (80kg)
[5 empty] | A |  | = |  | 0.28 |  |  |  | ㎡ |  |  | × |  |  | 0.33 |  |  |  | ㎡ |  |  | = |  | 0.0924 | [8 empty] | ㎡
[5 empty] | N |  | = |  | 36,000 |  |  |  |  | 회 | [5 empty] | H |  | = |  | 0.15 |  |  |  | m
[5 empty] | f |  | = |  | 1 | [6 empty] | E |  | = |  | 0.5 | [6 empty] | P |  | = |  | 57 |  | 회
[13 empty] | A |  | × |  | N | × |  | H | × |  | f | × |  | E | [7 empty] | 0.0924 | [6 empty] | × |  | 36,000 | [5 empty] | × |  | 0.15 |  |  |  | × |  | 1 | × |  | 0.5
[5 empty] | Q |  | = |  | ─ |  | ─ |  | ─ |  | ─ |  | ─ |  | ─ |  | ─ |  | ─ |  | ─ |  | ─ |  |  | = |  | ─ |  | ─ |  | ─ |  | ─ |  | ─ |  | ─ |  | ─ |  | ─ |  | ─ |  | ─ |  | ─ |  | ─ |  | ─ |  | ─ |  | ─ |  | ─ |  | ─ |  |  | = |  | 4.38
[18 empty] | P | [29 empty] | 57
[5 empty] | 노무비 | [6 empty] | : |  | 29,239 | [8 empty] | ÷ |  |  | 4.38 | [6 empty] | = |  | 6,675.5
[5 empty] | 재료비 | [6 empty] | : |  |  | 1,069 | [5 empty] | ÷ |  |  | 4.38 | [6 empty] | = |  |  |  | 244
[5 empty] | 경 |  |  |  | 비 |  |  | : |  |  |  |  | 472 | [5 empty] | ÷ |  |  | 4.38 | [6 empty] | = |  |  |  |  | 107.7
[5 empty] | 소 |  |  |  | 계 |  |  | : | [18 empty] | 7,027.2 | [64 empty] | 7027.2 | 6,675.5 | 244.0 | 107.7
|  | 3. |  |  | 합 |  |  |  | 계
[6 empty] | 노무비 | [6 empty] | : |  | 800.2 | [5 empty] | + |  | 6,675.5 | [5 empty] | = |  |  | 7,475
[6 empty] | 재료비 | [6 empty] | : |  | 286.1 | [5 empty] | + |  | 244 | [5 empty] | = |  |  | 530
[6 empty] | 경 |  |  |  | 비 |  |  | : |  | 374.3 | [5 empty] | + |  | 107.7 | [5 empty] | = |  |  | 482
[8 empty] | 계 |  |  |  |  | : |  |  | 8,487 | [79 empty] | 8487 | 7,475 | 530 | 482
51.잔토처리(기계100%)[㎥] | [95 empty] | 1998 | 1,095 | 391 | 512
[5 empty] | - |  | 현장내처리 | [10 empty] | -
|  | 1. |  |  | 기 |  |  | 계 |  |  | : |  | 굴삭기(무한궤도) | [17 empty] | (0.7㎥)
[5 empty] | qo |  |  | = |  | 0.7 | [6 empty] | K |  | = |  | 0.9 | [6 empty] | Cm |  |  | = |  | 20 |  | sec |  |  | ( | 135 |  |  | °선회각도 | [9 empty] | )
[5 empty] | E |  | = |  | 0.5 | [7 empty] | f |  | = |  | 1 |  |  |  | / |  | 1.3 |  |  |  | = |  | 0.77
[10 empty] | 3,600 |  |  |  | × |  | qo |  | × |  | K | × |  | f | × |  | E | [6 empty] | 3,600 |  |  |  |  | × |  | 0.7 |  |  | × |  | 0.9 |  |  | × |  | 0.77 |  |  |  | × |  | 0.5
[5 empty] | Q |  | = |  | ─ |  | ─ |  | ─ |  | ─ |  | ─ |  | ─ |  | ─ |  | ─ |  | ─ |  | ─ |  |  | = |  | ─ |  | ─ |  | ─ |  | ─ |  | ─ |  | ─ |  | ─ |  | ─ |  | ─ |  | ─ |  | ─ |  | ─ |  | ─ |  | ─ |  |  | = |  | 43.66 | [6 empty] | ㎥ |  | / | hr
[19 empty] | Cm | [25 empty] | 20
[5 empty] | 노무비 | [6 empty] | : |  | 47,849 | [8 empty] | ÷ |  |  | 43.66 | [7 empty] | = |  | 1,095.9
[5 empty] | 재료비 | [6 empty] | : |  | 17,109 | [8 empty] | ÷ |  |  | 43.66 | [7 empty] | = |  | 391.8
[5 empty] | 경 |  |  |  | 비 |  |  | : |  | 22,383 | [8 empty] | ÷ |  |  | 43.66 | [7 empty] | = |  | 512.6
[5 empty] | 소 |  |  |  | 계 |  |  | : | [17 empty] | 2,000.3 | [65 empty] | 2000.3 | 1,095.9 | 391.8 | 512.6
|  | 2. |  |  | 합 |  |  |  | 계
[6 empty] | 노무비 | [6 empty] | : |  | 1,095
[6 empty] | 재료비 | [6 empty] | : |  | 391
[6 empty] | 경 |  |  |  | 비 |  |  | : |  | 512
[8 empty] | 계 |  |  |  |  | : |  |  | 1,998 | [79 empty] | 1998 | 1,095 | 391 | 512
52.전석쌓기(0.3~0.5㎥급)[㎡] | [95 empty] | 68431 | 52,976 | 6,468 | 8,987
|  | 1. |  |  | 전 |  |  |  |  | 석 |  |  |  | <품셈 7-1-3>
[5 empty] | 0.5 |  |  | ㎥의 |  |  |  |  | 입방체로 | [8 empty] | 산정시 | [6 empty] | 한변의 | [6 empty] | 길이 |  |  |  |  | L
[5 empty] | L |  | = |  | 0.793 |  |  |  |  | m
[5 empty] | 1 | ㎡당 |  |  |  |  | 소요개수 | [8 empty] | : |  | N |  | = |  | 1.59 |  |  |  | 개
|  | 2. |  |  | 채움콘크리트 | [11 empty] | ( | 레미콘타설 | [9 empty] | )
|  |  | 가 |  | . |  | 재료비 | [6 empty] | : |  | 0.2 |  |  | ㎥ |  |  | 별도계상
|  |  | 나 |  | . |  | 채움콘크리트 | [12 empty] | : |  | 쌓기품에 | [8 empty] | 포함 |  |  |  | .
|  | 3. |  |  | 인 |  |  |  | 력
[5 empty] | 석 공 | [10 empty] | : |  | 226,394 | [9 empty] | × |  |  | 0.13 |  |  |  | 인 |  |  | = |  | 29,431.2
[5 empty] | 보통인부 | [10 empty] | : |  | 148,510 | [9 empty] | × |  |  | 0.02 |  |  |  | 인 |  |  | = |  | 2,970.2
[5 empty] | 인부소계 | [8 empty] | : |  | 32,401.4 | [80 empty] | 32,401.4
|  | 4. |  |  | 기 |  |  | 계 |  |  | : |  | 굴삭기(무한궤도) | [17 empty] | (0.6㎥)
[5 empty] | Q |  | = |  | 0.43 |  |  |  |  | hr |  | / | ㎡
[5 empty] | 노무비 | [6 empty] | : |  | 47,849 | [8 empty] | × |  |  | 0.43 | [6 empty] | = |  |  | 20,575
[5 empty] | 재료비 | [6 empty] | : |  | 15,044 | [8 empty] | × |  |  | 0.43 | [6 empty] | = |  |  | 6,468.9
[5 empty] | 경 |  |  |  | 비 |  |  | : |  | 20,900 | [8 empty] | × |  |  | 0.43 | [6 empty] | = |  |  | 8,987
[5 empty] | 소 |  |  |  | 계 |  |  | : | [18 empty] | 36,030.9 | [64 empty] | 36030.9 | 20,575.0 | 6,468.9 | 8,987.0
|  | 5. |  |  | 합 |  |  |  | 계
[6 empty] | 노무비 | [6 empty] | : |  | 32,401.4 | [8 empty] | + |  | 20,575 | [8 empty] | = |  |  | 52,976
[6 empty] | 재료비 | [6 empty] | : |  | 6,468
[6 empty] | 경 |  |  |  | 비 |  |  | : |  | 8,987
[8 empty] | 계 |  |  |  |  | : |  |  | 68,431 | [79 empty] | 68431 | 52,976 | 6,468 | 8,987
53.석축쌓기(메쌓기, T=35cm이하)[㎡] | [95 empty] | 64787 | 48,726 | 5,867 | 10,194
|  | 1. |  |  | 재료비
[5 empty] | 깬잡석 | [6 empty] | 구입 |  |  |  |  | 및 |  |  | 운반 |  |  |  | ( | 25 |  | * | 25 |  | * | 35 |  | ) |  | : |  | 별산
|  | 2. |  |  | 메쌓기
|  |  | 가 |  | . |  | 인력
[5 empty] | 석 공 | [10 empty] | : |  | 226,394 | [9 empty] | × |  |  | 0.1 |  |  |  | 인 |  |  | = |  | 22,639.4
[5 empty] | 보통인부 | [10 empty] | : |  | 148,510 | [9 empty] | × |  |  | 0.05 |  |  |  | 인 |  |  | = |  | 7,425.5
[5 empty] | 인부소계 | [8 empty] | : |  |  | 30,064.9 | [79 empty] | 30,064.9
|  |  | 나 |  | . |  | 굴삭기(무한궤도) | [17 empty] | (0.6㎥+부착용집게)
[5 empty] | Q |  | = |  | 0.39 |  |  |  | hr
[5 empty] | 노무비 | [6 empty] | : |  | 47,849 | [8 empty] | × |  |  | 0.39 | [6 empty] | = |  | 18,661.1
[5 empty] | 재료비 | [6 empty] | : |  | 15,044 | [8 empty] | × |  |  | 0.39 | [6 empty] | = |  | 5,867.1
[5 empty] | 경 |  |  |  | 비 |  |  | : |  | 26,140 | [8 empty] | × |  |  | 0.39 | [6 empty] | = |  | 10,194.6
[5 empty] | 소 |  |  |  | 계 |  |  | : | [17 empty] | 34,722.8 | [65 empty] | 34722.8 | 18,661.1 | 5,867.1 | 10,194.6
|  |  | 다 |  | . |  | 소 |  |  |  | 계
[6 empty] | 노무비 | [6 empty] | : |  | 30,064.9 | [8 empty] | + |  | 18,661.1 | [8 empty] | = |  |  | 48,726
[6 empty] | 재료비 | [6 empty] | : |  | 5,867.1
[6 empty] | 경 |  |  |  | 비 |  |  | : |  | 10,194.6
[8 empty] | 계 |  |  |  |  | : |  |  | 64,787.7 | [79 empty] | 64787.7 | 48,726.0 | 5,867.1 | 10,194.6
|  | 3. |  |  | 합 |  |  |  | 계
[6 empty] | 노무비 | [6 empty] | : |  | 48,726
[6 empty] | 재료비 | [6 empty] | : |  | 5,867
[6 empty] | 경 |  |  |  | 비 |  |  | : |  | 10,194
[8 empty] | 계 |  |  |  |  | : |  |  | 64,787 | [79 empty] | 64787 | 48,726 | 5,867 | 10,194
54.석축쌓기(메쌓기, T=55cm이하)[㎡] | [95 empty] | 59256 | 44,019 | 5,566 | 9,671
|  | 1. |  |  | 재료비
[5 empty] | 깬잡석 | [6 empty] | 구입 |  |  |  |  | 및 |  |  | 운반 |  |  |  | ( | 25 |  | * | 25 |  | * | 35 |  | ) |  | : |  | 별산
|  | 2. |  |  | 메쌓기
|  |  | 가 |  | . |  | 인력
[5 empty] | 석 공 | [10 empty] | : |  | 226,394 | [9 empty] | × |  |  | 0.09 |  |  |  | 인 |  |  | = |  | 20,375.4
[5 empty] | 보통인부 | [10 empty] | : |  | 148,510 | [9 empty] | × |  |  | 0.04 |  |  |  | 인 |  |  | = |  | 5,940.4
[5 empty] | 인부소계 | [8 empty] | : |  |  | 26,315.8 | [79 empty] | 26,315.8
|  |  | 나 |  | . |  | 굴삭기(무한궤도) | [17 empty] | (0.6㎥+부착용집게)
[5 empty] | Q |  | = |  | 0.37 |  |  |  | hr
[5 empty] | 노무비 | [6 empty] | : |  | 47,849 | [8 empty] | × |  |  | 0.37 | [6 empty] | = |  | 17,704.1
[5 empty] | 재료비 | [6 empty] | : |  | 15,044 | [8 empty] | × |  |  | 0.37 | [6 empty] | = |  |  | 5,566.2
[5 empty] | 경 |  |  |  | 비 |  |  | : |  | 26,140 | [8 empty] | × |  |  | 0.37 | [6 empty] | = |  |  | 9,671.8
[5 empty] | 소 |  |  |  | 계 |  |  | : | [18 empty] | 32,942.1 | [64 empty] | 32942.1 | 17,704.1 | 5,566.2 | 9,671.8
|  |  | 다 |  | . |  | 소 |  |  |  | 계
[6 empty] | 노무비 | [6 empty] | : |  | 26,315.8 | [8 empty] | + |  | 17,704.1 | [8 empty] | = |  |  | 44,019.9
[6 empty] | 재료비 | [6 empty] | : |  | 5,566.2
[6 empty] | 경 |  |  |  | 비 |  |  | : |  | 9,671.8
[8 empty] | 계 |  |  |  |  | : |  |  | 59,257.9 | [79 empty] | 59257.9 | 44,019.9 | 5,566.2 | 9,671.8
|  | 3. |  |  | 합 |  |  |  | 계
[6 empty] | 노무비 | [6 empty] | : |  | 44,019
[6 empty] | 재료비 | [6 empty] | : |  | 5,566
[6 empty] | 경 |  |  |  | 비 |  |  | : |  | 9,671
[8 empty] | 계 |  |  |  |  | : |  |  | 59,256 | [79 empty] | 59256 | 44,019 | 5,566 | 9,671
55.석축쌓기(찰쌓기, T=35cm이하)[㎡] | [95 empty] | 55400 | 42,634 | 4,663 | 8,103
|  | 1. |  |  | 재료비
[5 empty] | 깬잡석 | [6 empty] | 구입 |  |  |  |  | 및 |  |  | 운반 |  |  |  | ( | 25 |  | * | 25 |  | * | 35 |  | ) |  | : |  | 별산
|  | 2. |  |  | 메쌓기
|  |  | 가 |  | . |  | 인력
[5 empty] | 석 공 | [10 empty] | : |  | 226,394 | [9 empty] | × |  |  | 0.09 |  |  |  | 인 |  |  | = |  | 20,375.4
[5 empty] | 보통인부 | [10 empty] | : |  | 148,510 | [9 empty] | × |  |  | 0.05 |  |  |  | 인 |  |  | = |  | 7,425.5
[5 empty] | 인부소계 | [8 empty] | : |  |  | 27,800.9 | [79 empty] | 27,800.9
|  |  | 나 |  | . |  | 굴삭기(무한궤도) | [17 empty] | (0.6㎥+부착용집게)
[5 empty] | Q |  | = |  | 0.31 |  |  |  | hr
[5 empty] | 노무비 | [6 empty] | : |  | 47,849 | [8 empty] | × |  |  | 0.31 | [6 empty] | = |  | 14,833.1
[5 empty] | 재료비 | [6 empty] | : |  | 15,044 | [8 empty] | × |  |  | 0.31 | [6 empty] | = |  |  | 4,663.6
[5 empty] | 경 |  |  |  | 비 |  |  | : |  | 26,140 | [8 empty] | × |  |  | 0.31 | [6 empty] | = |  |  | 8,103.4
[5 empty] | 소 |  |  |  | 계 |  |  | : | [18 empty] | 27,600.1 | [64 empty] | 27600.1 | 14,833.1 | 4,663.6 | 8,103.4
|  |  | 다 |  | . |  | 소 |  |  |  | 계
[6 empty] | 노무비 | [6 empty] | : |  | 27,800.9 | [8 empty] | + |  | 14,833.1 | [8 empty] | = |  |  | 42,634
[6 empty] | 재료비 | [6 empty] | : |  | 4,663.6
[6 empty] | 경 |  |  |  | 비 |  |  | : |  | 8,103.4
[8 empty] | 계 |  |  |  |  | : |  |  | 55,401 | [79 empty] | 55401 | 42,634.0 | 4,663.6 | 8,103.4
|  | 3. |  |  | 합 |  |  |  | 계
[6 empty] | 노무비 | [6 empty] | : |  | 42,634
[6 empty] | 재료비 | [6 empty] | : |  | 4,663
[6 empty] | 경 |  |  |  | 비 |  |  | : |  | 8,103
[8 empty] | 계 |  |  |  |  | : |  |  | 55,400 | [79 empty] | 55400 | 42,634 | 4,663 | 8,103
56.석축쌓기(찰쌓기, T=55cm이하)[㎡] | [95 empty] | 50761 | 38,406 | 4,513 | 7,842
|  | 1. |  |  | 재료비
[5 empty] | 깬잡석 | [6 empty] | 구입 |  |  |  |  | 및 |  |  | 운반 |  |  |  | ( | 25 |  | * | 25 |  | * | 35 |  | ) |  | : |  | 별산
|  | 2. |  |  | 메쌓기
|  |  | 가 |  | . |  | 인력
[5 empty] | 석 공 | [10 empty] | : |  | 226,394 | [9 empty] | × |  |  | 0.08 |  |  |  | 인 |  |  | = |  | 18,111.5
[5 empty] | 보통인부 | [10 empty] | : |  | 148,510 | [9 empty] | × |  |  | 0.04 |  |  |  | 인 |  |  | = |  | 5,940.4
[5 empty] | 인부소계 | [8 empty] | : |  |  | 24,051.9 | [79 empty] | 24,051.9
|  |  | 나 |  | . |  | 굴삭기(무한궤도) | [17 empty] | (0.6㎥+부착용집게)
[5 empty] | Q |  | = |  | 0.3 |  |  |  | hr
[5 empty] | 노무비 | [6 empty] | : |  | 47,849 | [8 empty] | × |  |  | 0.3 | [5 empty] | = |  | 14,354.7
[5 empty] | 재료비 | [6 empty] | : |  | 15,044 | [8 empty] | × |  |  | 0.3 | [5 empty] | = |  |  | 4,513.2
[5 empty] | 경 |  |  |  | 비 |  |  | : |  | 26,140 | [8 empty] | × |  |  | 0.3 | [5 empty] | = |  |  | 7,842
[5 empty] | 소 |  |  |  | 계 |  |  | : | [17 empty] | 26,709.9 | [65 empty] | 26709.9 | 14,354.7 | 4,513.2 | 7,842.0
|  |  | 다 |  | . |  | 소 |  |  |  | 계
[6 empty] | 노무비 | [6 empty] | : |  | 24,051.9 | [8 empty] | + |  | 14,354.7 | [8 empty] | = |  |  | 38,406.6
[6 empty] | 재료비 | [6 empty] | : |  | 4,513.2
[6 empty] | 경 |  |  |  | 비 |  |  | : |  | 7,842.0
[8 empty] | 계 |  |  |  |  | : |  |  | 50,761.8 | [79 empty] | 50761.8 | 38,406.6 | 4,513.2 | 7,842.0
|  | 3. |  |  | 합 |  |  |  | 계
[6 empty] | 노무비 | [6 empty] | : |  | 38,406
[6 empty] | 재료비 | [6 empty] | : |  | 4,513
[6 empty] | 경 |  |  |  | 비 |  |  | : |  | 7,842
[8 empty] | 계 |  |  |  |  | : |  |  | 50,761 | [79 empty] | 50761 | 38,406 | 4,513 | 7,842
57.돌붙임(메붙임, T=35cm이하)[㎡] | [95 empty] | 57629 | 47,333 | 3,761 | 6,535
|  | 1. |  |  | 재료비
[5 empty] | 깬잡석 | [6 empty] | 구입 |  |  |  |  | 및 |  |  | 운반 |  |  |  | ( | 25 |  | * | 25 |  | * | 35 |  | ) |  | : |  | 별산
|  | 2. |  |  | 메쌓기
|  |  | 가 |  | . |  | 인력
[5 empty] | 석 공 | [10 empty] | : |  | 226,394 | [9 empty] | × |  |  | 0.13 |  |  |  | 인 |  |  | = |  | 29,431.2
[5 empty] | 보통인부 | [10 empty] | : |  | 148,510 | [9 empty] | × |  |  | 0.04 |  |  |  | 인 |  |  | = |  | 5,940.4
[5 empty] | 인부소계 | [8 empty] | : |  |  | 35,371.6 | [79 empty] | 35,371.6
|  |  | 나 |  | . |  | 굴삭기(무한궤도) | [17 empty] | (0.6㎥+부착용집게)
[5 empty] | Q |  | = |  | 0.25 |  |  |  | hr
[5 empty] | 노무비 | [6 empty] | : |  | 47,849 | [8 empty] | × |  |  | 0.25 | [6 empty] | = |  | 11,962.2
[5 empty] | 재료비 | [6 empty] | : |  | 15,044 | [8 empty] | × |  |  | 0.25 | [6 empty] | = |  | 3,761
[5 empty] | 경 |  |  |  | 비 |  |  | : |  | 26,140 | [8 empty] | × |  |  | 0.25 | [6 empty] | = |  | 6,535
[5 empty] | 소 |  |  |  | 계 |  |  | : | [17 empty] | 22,258.2 | [65 empty] | 22258.2 | 11,962.2 | 3,761.0 | 6,535.0
|  |  | 다 |  | . |  | 소 |  |  |  | 계
[6 empty] | 노무비 | [6 empty] | : |  | 35,371.6 | [8 empty] | + |  | 11,962.2 | [8 empty] | = |  |  | 47,333.8
[6 empty] | 재료비 | [6 empty] | : |  | 3,761.0
[6 empty] | 경 |  |  |  | 비 |  |  | : |  | 6,535.0
[8 empty] | 계 |  |  |  |  | : |  |  | 57,629.8 | [79 empty] | 57629.8 | 47,333.8 | 3,761.0 | 6,535.0
|  | 3. |  |  | 합 |  |  |  | 계
[6 empty] | 노무비 | [6 empty] | : |  | 47,333
[6 empty] | 재료비 | [6 empty] | : |  | 3,761
[6 empty] | 경 |  |  |  | 비 |  |  | : |  | 6,535
[8 empty] | 계 |  |  |  |  | : |  |  | 57,629 | [79 empty] | 57629 | 47,333 | 3,761 | 6,535
58.돌붙임(메붙임, T=55cm이하)[㎡] | [95 empty] | 52989 | 43,106 | 3,610 | 6,273
|  | 1. |  |  | 재료비
[5 empty] | 깬잡석 | [6 empty] | 구입 |  |  |  |  | 및 |  |  | 운반 |  |  |  | ( | 25 |  | * | 25 |  | * | 35 |  | ) |  | : |  | 별산
|  | 2. |  |  | 메쌓기
|  |  | 가 |  | . |  | 인력
[5 empty] | 석 공 | [10 empty] | : |  | 226,394 | [9 empty] | × |  |  | 0.12 |  |  |  | 인 |  |  | = |  | 27,167.2
[5 empty] | 보통인부 | [10 empty] | : |  | 148,510 | [9 empty] | × |  |  | 0.03 |  |  |  | 인 |  |  | = |  | 4,455.3
[5 empty] | 인부소계 | [8 empty] | : |  |  | 31,622.5 | [79 empty] | 31,622.5
|  |  | 나 |  | . |  | 굴삭기(무한궤도) | [17 empty] | (0.6㎥+부착용집게)
[5 empty] | Q |  | = |  | 0.24 |  |  |  | hr
[5 empty] | 노무비 | [6 empty] | : |  | 47,849 | [8 empty] | × |  |  | 0.24 | [6 empty] | = |  | 11,483.7
[5 empty] | 재료비 | [6 empty] | : |  | 15,044 | [8 empty] | × |  |  | 0.24 | [6 empty] | = |  | 3,610.5
[5 empty] | 경 |  |  |  | 비 |  |  | : |  | 26,140 | [8 empty] | × |  |  | 0.24 | [6 empty] | = |  | 6,273.6
[5 empty] | 소 |  |  |  | 계 |  |  | : | [17 empty] | 21,367.8 | [65 empty] | 21367.8 | 11,483.7 | 3,610.5 | 6,273.6
|  |  | 다 |  | . |  | 소 |  |  |  | 계
[6 empty] | 노무비 | [6 empty] | : |  | 31,622.5 | [8 empty] | + |  | 11,483.7 | [8 empty] | = |  |  | 43,106.2
[6 empty] | 재료비 | [6 empty] | : |  | 3,610.5
[6 empty] | 경 |  |  |  | 비 |  |  | : |  | 6,273.6
[8 empty] | 계 |  |  |  |  | : |  |  | 52,990.3 | [79 empty] | 52990.3 | 43,106.2 | 3,610.5 | 6,273.6
|  | 3. |  |  | 합 |  |  |  | 계
[6 empty] | 노무비 | [6 empty] | : |  | 43,106
[6 empty] | 재료비 | [6 empty] | : |  | 3,610
[6 empty] | 경 |  |  |  | 비 |  |  | : |  | 6,273
[8 empty] | 계 |  |  |  |  | : |  |  | 52,989 | [79 empty] | 52989 | 43,106 | 3,610 | 6,273
59.돌붙임(찰붙임, T=35cm이하)[㎡] | [95 empty] | 50429 | 41,370 | 3,309 | 5,750
|  | 1. |  |  | 재료비
[5 empty] | 깬잡석 | [6 empty] | 구입 |  |  |  |  | 및 |  |  | 운반 |  |  |  | ( | 25 |  | * | 25 |  | * | 35 |  | ) |  | : |  | 별산
|  | 2. |  |  | 메쌓기
|  |  | 가 |  | . |  | 인력
[5 empty] | 석 공 | [10 empty] | : |  | 226,394 | [9 empty] | × |  |  | 0.11 |  |  |  | 인 |  |  | = |  | 24,903.3
[5 empty] | 보통인부 | [10 empty] | : |  | 148,510 | [9 empty] | × |  |  | 0.04 |  |  |  | 인 |  |  | = |  | 5,940.4
[5 empty] | 인부소계 | [8 empty] | : |  |  | 30,843.7 | [79 empty] | 30,843.7
|  |  | 나 |  | . |  | 굴삭기(무한궤도) | [17 empty] | (0.6㎥+부착용집게)
[5 empty] | Q |  | = |  | 0.22 |  |  |  | hr
[5 empty] | 노무비 | [6 empty] | : |  | 47,849 | [8 empty] | × |  |  | 0.22 | [6 empty] | = |  | 10,526.7
[5 empty] | 재료비 | [6 empty] | : |  | 15,044 | [8 empty] | × |  |  | 0.22 | [6 empty] | = |  | 3,309.6
[5 empty] | 경 |  |  |  | 비 |  |  | : |  | 26,140 | [8 empty] | × |  |  | 0.22 | [6 empty] | = |  | 5,750.8
[5 empty] | 소 |  |  |  | 계 |  |  | : | [17 empty] | 19,587.1 | [65 empty] | 19587.1 | 10,526.7 | 3,309.6 | 5,750.8
|  |  | 다 |  | . |  | 소 |  |  |  | 계
[6 empty] | 노무비 | [6 empty] | : |  | 30,843.7 | [8 empty] | + |  | 10,526.7 | [7 empty] | = |  |  | 41,370.4
[6 empty] | 재료비 | [6 empty] | : |  | 3,309.6
[6 empty] | 경 |  |  |  | 비 |  |  | : |  | 5,750.8
[8 empty] | 계 |  |  |  |  | : |  |  | 50,430.8 | [79 empty] | 50430.8 | 41,370.4 | 3,309.6 | 5,750.8
|  | 3. |  |  | 합 |  |  |  | 계
[6 empty] | 노무비 | [6 empty] | : |  | 41,370
[6 empty] | 재료비 | [6 empty] | : |  | 3,309
[6 empty] | 경 |  |  |  | 비 |  |  | : |  | 5,750
[8 empty] | 계 |  |  |  |  | : |  |  | 50,429 | [79 empty] | 50429 | 41,370 | 3,309 | 5,750
60.돌붙임(찰붙임, T=55cm이하)[㎡] | [95 empty] | 45790 | 37,142 | 3,159 | 5,489
|  | 1. |  |  | 재료비
[5 empty] | 깬잡석 | [6 empty] | 구입 |  |  |  |  | 및 |  |  | 운반 |  |  |  | ( | 25 |  | * | 25 |  | * | 35 |  | ) |  | : |  | 별산
|  | 2. |  |  | 메쌓기
|  |  | 가 |  | . |  | 인력
[5 empty] | 석 공 | [10 empty] | : |  | 226,394 | [9 empty] | × |  |  | 0.1 |  |  |  | 인 |  |  | = |  | 22,639.4
[5 empty] | 보통인부 | [10 empty] | : |  | 148,510 | [9 empty] | × |  |  | 0.03 |  |  |  | 인 |  |  | = |  | 4,455.3
[5 empty] | 인부소계 | [8 empty] | : |  |  | 27,094.7 | [79 empty] | 27,094.7
|  |  | 나 |  | . |  | 굴삭기(무한궤도) | [17 empty] | (0.6㎥+부착용집게)
[5 empty] | Q |  | = |  | 0.21 |  |  |  | hr
[5 empty] | 노무비 | [6 empty] | : |  | 47,849 | [8 empty] | × |  |  | 0.21 | [6 empty] | = |  | 10,048.2
[5 empty] | 재료비 | [6 empty] | : |  | 15,044 | [8 empty] | × |  |  | 0.21 | [6 empty] | = |  | 3,159.2
[5 empty] | 경 |  |  |  | 비 |  |  | : |  | 26,140 | [8 empty] | × |  |  | 0.21 | [6 empty] | = |  | 5,489.4
[5 empty] | 소 |  |  |  | 계 |  |  | : | [17 empty] | 18,696.8 | [65 empty] | 18696.8 | 10,048.2 | 3,159.2 | 5,489.4
|  |  | 다 |  | . |  | 소 |  |  |  | 계
[6 empty] | 노무비 | [6 empty] | : |  | 27,094.7 | [8 empty] | + |  | 10,048.2 | [7 empty] | = |  |  | 37,142.9
[6 empty] | 재료비 | [6 empty] | : |  | 3,159.2
[6 empty] | 경 |  |  |  | 비 |  |  | : |  | 5,489.4
[8 empty] | 계 |  |  |  |  | : |  |  | 45,791.5 | [79 empty] | 45791.5 | 37,142.9 | 3,159.2 | 5,489.4
|  | 3. |  |  | 합 |  |  |  | 계
[6 empty] | 노무비 | [6 empty] | : |  | 37,142
[6 empty] | 재료비 | [6 empty] | : |  | 3,159
[6 empty] | 경 |  |  |  | 비 |  |  | : |  | 5,489
[8 empty] | 계 |  |  |  |  | : |  |  | 45,790 | [79 empty] | 45790 | 37,142 | 3,159 | 5,489
61.사석부설(하천)[㎥] | [95 empty] | 3392 | 1,885 | 776 | 731
|  | 1. |  |  | 인 |  |  | 력 |  |  | <품셈11-1-1>
[5 empty] | 보통인부 | [10 empty] | : |  | 148,510 | [9 empty] | × |  |  | 0.004 |  |  |  |  | 인 |  |  | = |  | 594 | [54 empty] | 594 | 594
|  | 2. |  |  | 굴삭기(무한궤도) | [17 empty] | (1.0㎥)
[5 empty] | Q |  | = |  | 0.027 |  |  |  |  | hr |  | / | ㎥
[5 empty] | 노무비 | [6 empty] | : |  | 47,849 | [8 empty] | × |  |  | 0.027 | [7 empty] | = |  |  |  | 1,291.9
[5 empty] | 재료비 | [6 empty] | : |  | 28,762 | [8 empty] | × |  |  | 0.027 | [7 empty] | = |  | 776.5
[5 empty] | 경 |  |  |  | 비 |  |  | : |  | 27,097 | [8 empty] | × |  |  | 0.027 | [7 empty] | = |  |  |  | 731.6
[5 empty] | 소 |  |  |  | 계 |  |  | : | [19 empty] | 2,800 | [63 empty] | 2800 | 1,291.9 | 776.5 | 731.6
|  | 3. |  |  | 합 |  |  |  | 계
[7 empty] | 노무비 | [6 empty] | : |  | 594 | [5 empty] | + |  | 1,291.9 | [5 empty] | = |  |  | 1,885
[7 empty] | 재료비 | [6 empty] | : |  | 776
[7 empty] | 경 |  |  |  | 비 |  |  | : |  | 731
[9 empty] | 계 |  |  |  |  | : |  |  | 3,392 | [78 empty] | 3392 | 1,885 | 776 | 731
62.사각형돌망태설치(50×120(기계사용))[㎡] | [95 empty] | 16052 | 13,706 | 1,208 | 1,138
|  | 1. |  |  | 재료비
|  |  | 가 |  | . |  | 사각형돌망태 | [12 empty] | ( | 50 |  | × |  | 120 |  |  | ) |  | : |  | 별도계상
|  |  | 나 |  | . |  | 조약돌 | [6 empty] | 구입 |  |  |  |  | 및 |  |  | 운반 |  |  |  |  | : |  | 별도계상
|  | 2. |  |  | 인건비
|  |  | 가 |  | . |  | 조립설치
[5 empty] | 특별인부 | [10 empty] | : |  | 187,435 | [9 empty] | × |  | 0.021 |  |  |  |  | 인 |  |  | = |  | 3,936.1
[5 empty] | 보통인부 | [10 empty] | : |  | 148,510 | [9 empty] | × |  | 0.005 |  |  |  |  | 인 |  |  | = |  | 742.5
[5 empty] | 인부소계 | [8 empty] | : |  | 4,678.6 | [80 empty] | 4,678.6
|  |  | 나 |  | . |  | 돌채움
[5 empty] | 석 공 | [7 empty] | : |  | 226,394 | [9 empty] | × |  | 0.031 |  |  |  |  | 인 |  |  | = |  | 7,018.2 | [58 empty] | 7018.2 | 7,018.2
|  |  | 다 |  | . |  | 소 |  |  |  | 계
[6 empty] | 노무비 | [6 empty] | : |  | 4,678.6 | [7 empty] | + |  | 7,018.2 | [7 empty] | = |  |  | 11,696.8
[6 empty] | 재료비 | [6 empty] | :
[6 empty] | 경 |  |  |  | 비 |  |  | :
[8 empty] | 계 |  |  |  |  | : |  |  | 11,696.8 | [79 empty] | 11696.8 | 11,696.8
|  | 3. |  |  | 기계사용료 | [10 empty] | : |  | 굴삭기(무한궤도) | [17 empty] | (1.0㎥)
[5 empty] | Q |  | = |  | 0.042 |  |  |  |  | hr
[5 empty] | 노무비 | [6 empty] | : |  | 47,849 | [8 empty] | × |  |  | 0.042 | [7 empty] | = |  |  |  | 2,009.6
[5 empty] | 재료비 | [6 empty] | : |  | 28,762 | [8 empty] | × |  |  | 0.042 | [7 empty] | = |  | 1,208
[5 empty] | 경 |  |  |  | 비 |  |  | : |  | 27,097 | [8 empty] | × |  |  | 0.042 | [7 empty] | = |  |  |  | 1,138
[5 empty] | 소 |  |  |  | 계 |  |  | : | [19 empty] | 4,355.6 | [63 empty] | 4355.6 | 2,009.6 | 1,208.0 | 1,138.0
|  | 4. |  |  | 합 |  |  |  | 계
[6 empty] | 노무비 | [6 empty] | : |  | 11,696.8 | [6 empty] | + |  | 2,009.6 | [7 empty] | = |  |  | 13,706
[6 empty] | 재료비 | [6 empty] | : |  | 1,208
[6 empty] | 경 |  |  |  | 비 |  |  | : |  | 1,138
[8 empty] | 계 |  |  |  |  | : |  |  | 16,052 | [79 empty] | 16052 | 13,706 | 1,208 | 1,138
63.매트리스형 돌망태설치(1.0×1.0×0.3m)[㎡] | [95 empty] | 12064 | 10,668 | 719 | 677
[5 empty] | ◎ |  |  | 본 |  |  | 품은 |  |  |  |  | ( | 능형 |  |  |  | , |  | 육각 |  |  |  | , |  | 사각 |  |  |  | ) | 매트리스 | [8 empty] | 설치 |  |  |  |  | 및
[8 empty] | 하천 |  |  |  |  | 세굴방지공으로 | [14 empty] | 사용시에도 | [10 empty] | 적용이 | [6 empty] | 가능
[5 empty] | ◎ |  |  | 본 |  |  | 품에는 | [6 empty] | 망태조립 | [8 empty] | 및 |  |  | 설치 |  |  |  | , |  | 망태석 | [6 empty] | 채움 |  |  |  | ,
[8 empty] | 덮개조립 | [8 empty] | 작업이 | [6 empty] | 포함되어 | [8 empty] | 있다
|  | 1. |  |  | 망태돌 | [6 empty] | 구입 |  |  |  |  | 및 |  |  | 운반 |  |  |  |  | : |  | 별도계상
|  | 2. |  |  | 매트리스형 | [10 empty] | 돌망태 | [6 empty] | : |  | 별도계상
|  | 3. |  |  | 설치비
|  |  | 가 |  | . |  | 인건비
[5 empty] | 석 공 | [10 empty] | : |  | 226,394 | [9 empty] | × |  | 0.027 |  |  |  |  | 인 |  |  | = |  | 6,112.6
[5 empty] | 특별인부 | [10 empty] | : |  | 187,435 | [9 empty] | × |  | 0.01 |  |  |  |  | 인 |  |  | = |  | 1,874.3
[5 empty] | 보통인부 | [10 empty] | : |  |  | 148,510 | [9 empty] | × |  | 0.01 |  |  |  |  | 인 |  |  | = |  |  |  | 1,485.1
[5 empty] | 인부소계 | [8 empty] | : |  | 9,472 | [80 empty] | 9,472
|  |  | 나 |  | . |  | 기계사용료 | [10 empty] | : |  | 굴삭기(무한궤도) | [17 empty] | (1.0㎥)
[5 empty] | Q |  | = |  | 0.025 |  |  |  |  | hr
[5 empty] | 노무비 | [6 empty] | : |  | 47,849 | [8 empty] | × |  |  | 0.025 | [7 empty] | = |  | 1,196.2
[5 empty] | 재료비 | [6 empty] | : |  | 28,762 | [8 empty] | × |  |  | 0.025 | [7 empty] | = |  | 719
[5 empty] | 경 |  |  |  | 비 |  |  | : |  | 27,097 | [8 empty] | × |  |  | 0.025 | [7 empty] | = |  | 677.4
[5 empty] | 소 |  |  |  | 계 |  |  | : | [17 empty] | 2,592.6 | [65 empty] | 2592.6 | 1,196.2 | 719.0 | 677.4
|  |  | 다 |  | . |  | 소 |  |  |  | 계
[6 empty] | 노무비 | [6 empty] | : |  | 9,472 | [7 empty] | + |  | 1,196.2 | [7 empty] | = |  |  | 10,668.2
[6 empty] | 재료비 | [6 empty] | : |  | 719.0
[6 empty] | 경 |  |  |  | 비 |  |  | : |  | 677.4
[8 empty] | 계 |  |  |  |  | : |  |  | 12,064.6 | [79 empty] | 12064.6 | 10,668.2 | 719.0 | 677.4
|  | 4. |  |  | 합 |  |  |  | 계
[6 empty] | 노무비 | [6 empty] | : |  | 10,668
[6 empty] | 재료비 | [6 empty] | : |  | 719
[6 empty] | 경 |  |  |  | 비 |  |  | : |  | 677
[8 empty] | 계 |  |  |  |  | : |  |  | 12,064 | [79 empty] | 12064 | 10,668 | 719 | 677
64.매트리스형 돌망태설치(1.0×1.0×0.4m)[㎡] | [95 empty] | 16085 | 14,224 | 958 | 903
[5 empty] | ◎ |  |  | 본 |  |  | 품은 |  |  |  |  | ( | 능형 |  |  |  | , |  | 육각 |  |  |  | , |  | 사각 |  |  |  | ) | 매트리스 | [8 empty] | 설치 |  |  |  |  | 및
[8 empty] | 하천 |  |  |  |  | 세굴방지공으로 | [14 empty] | 사용시에도 | [10 empty] | 적용이 | [6 empty] | 가능
[5 empty] | ◎ |  |  | 본 |  |  | 품에는 | [6 empty] | 망태조립 | [8 empty] | 및 |  |  | 설치 |  |  |  | , |  | 망태석 | [6 empty] | 채움 |  |  |  | ,
[8 empty] | 덮개조립 | [8 empty] | 작업이 | [6 empty] | 포함되어 | [8 empty] | 있다
|  | 1. |  |  | 망태돌 | [6 empty] | 구입 |  |  |  |  | 및 |  |  | 운반 |  |  |  |  | : |  | 별도계상
|  | 2. |  |  | 매트리스형 | [10 empty] | 돌망태 | [6 empty] | : |  | 별도계상
|  | 3. |  |  | 설치비
|  |  | 가 |  | . |  | 인건비
[5 empty] | 석 공 | [9 empty] | : |  | 226,394 | [9 empty] | × |  | 0.027 |  |  |  |  | 인 |  | × |  | ( | 0.4 |  |  | m | ÷ |  | 0.3 |  |  | m | ) |  | = |  | 8,150.1
[5 empty] | 특별인부 | [10 empty] | : |  | 187,435 | [9 empty] | × |  | 0.01 |  |  |  |  | 인 |  |  | × |  | ( | 0.4 |  |  | m | ÷ |  | 0.3 |  |  | m | ) | = |  | 2,499.1
[5 empty] | 보통인부 | [10 empty] | : |  | 148,510 | [9 empty] | × |  | 0.01 |  |  |  |  | 인 |  | × |  | ( | 0.4 |  |  | m | ÷ |  | 0.3 |  |  | m | ) |  | = |  | 1,980.1
[5 empty] | 인부소계 | [8 empty] | : |  | 12,629.3 | [80 empty] | 12,629.3
|  |  | 나 |  | . |  | 기계사용료 | [10 empty] | : |  | 굴삭기(무한궤도) | [17 empty] | (1.0㎥)
[5 empty] | Q |  | = |  | 0.025 |  |  |  |  | hr
[5 empty] | 노무비 | [6 empty] | : |  | 47,849 | [8 empty] | × |  |  | 0.025 | [6 empty] | × |  | ( | 0.4 |  |  | m | ÷ |  | 0.3 |  |  | m | ) |  | = |  |  |  | 1,594.9
[5 empty] | 재료비 | [6 empty] | : |  | 28,762 | [8 empty] | × |  |  | 0.025 | [6 empty] | × |  | ( | 0.4 |  |  | m | ÷ |  | 0.3 |  |  | m | ) |  | = |  | 958.7
[5 empty] | 경 |  |  |  | 비 |  |  | : |  | 27,097 | [8 empty] | × |  |  | 0.025 | [6 empty] | × |  | ( | 0.4 |  |  | m | ÷ |  | 0.3 |  |  | m | ) |  | = |  |  |  | 903.2
[5 empty] | 소 |  |  |  | 계 |  |  | : | [33 empty] | 3,456.8 | [49 empty] | 3456.8 | 1,594.9 | 958.7 | 903.2
|  |  | 다 |  | . |  | 소 |  |  |  | 계
[6 empty] | 노무비 | [6 empty] | : |  | 12,629.3 | [8 empty] | + |  | 1,594.9 | [7 empty] | = |  |  | 14,224.2
[6 empty] | 재료비 | [6 empty] | : |  | 958.7
[6 empty] | 경 |  |  |  | 비 |  |  | : |  | 903.2
[8 empty] | 계 |  |  |  |  | : |  |  | 16,086.1 | [79 empty] | 16086.1 | 14,224.2 | 958.7 | 903.2
|  | 4. |  |  | 합 |  |  |  | 계
[6 empty] | 노무비 | [6 empty] | : |  | 14,224
[6 empty] | 재료비 | [6 empty] | : |  | 958
[6 empty] | 경 |  |  |  | 비 |  |  | : |  | 903
[8 empty] | 계 |  |  |  |  | : |  |  | 16,085 | [79 empty] | 16085 | 14,224 | 958 | 903
65.매트리스형 돌망태설치(1.0×1.0×0.5m)[㎡] | [95 empty] | 20107 | 17,780 | 1,198 | 1,129
[5 empty] | ◎ |  |  | 본 |  |  | 품은 |  |  |  |  | ( | 능형 |  |  |  | , |  | 육각 |  |  |  | , |  | 사각 |  |  |  | ) | 매트리스 | [8 empty] | 설치 |  |  |  |  | 및
[8 empty] | 하천 |  |  |  |  | 세굴방지공으로 | [14 empty] | 사용시에도 | [10 empty] | 적용이 | [6 empty] | 가능
[5 empty] | ◎ |  |  | 본 |  |  | 품에는 | [6 empty] | 망태조립 | [8 empty] | 및 |  |  | 설치 |  |  |  | , |  | 망태석 | [6 empty] | 채움 |  |  |  | ,
[8 empty] | 덮개조립 | [8 empty] | 작업이 | [6 empty] | 포함되어 | [8 empty] | 있다
|  | 1. |  |  | 망태돌 | [6 empty] | 구입 |  |  |  |  | 및 |  |  | 운반 |  |  |  |  | : |  | 별도계상
|  | 2. |  |  | 매트리스형 | [10 empty] | 돌망태 | [6 empty] | : |  | 별도계상
|  | 3. |  |  | 설치비
|  |  | 가 |  | . |  | 인건비
[5 empty] | 석 공 | [9 empty] | : |  | 226,394 | [9 empty] | × |  | 0.027 |  |  |  |  | 인 |  | × |  | ( | 0.5 |  |  | m | ÷ |  | 0.3 |  |  | m | ) |  | = |  | 10,187.7
[5 empty] | 특별인부 | [10 empty] | : |  | 187,435 | [9 empty] | × |  | 0.01 |  |  |  |  | 인 |  |  | × |  | ( | 0.5 |  |  | m | ÷ |  | 0.3 |  |  | m | ) | = |  | 3,123.9
[5 empty] | 보통인부 | [10 empty] | : |  | 148,510 | [9 empty] | × |  | 0.01 |  |  |  |  | 인 |  | × |  | ( | 0.5 |  |  | m | ÷ |  | 0.3 |  |  | m | ) |  | = |  | 2,475.1
[5 empty] | 인부소계 | [8 empty] | : |  | 15,786.7 | [80 empty] | 15,786.7
|  |  | 나 |  | . |  | 기계사용료 | [10 empty] | : |  | 굴삭기(무한궤도) | [17 empty] | (1.0㎥)
[5 empty] | Q |  | = |  | 0.025 |  |  |  |  | hr
[5 empty] | 노무비 | [6 empty] | : |  | 47,849 | [8 empty] | × |  |  | 0.025 | [6 empty] | × |  | ( | 0.5 |  |  | m | ÷ |  | 0.3 |  |  | m | ) |  | = |  |  |  | 1,993.7
[5 empty] | 재료비 | [6 empty] | : |  | 28,762 | [8 empty] | × |  |  | 0.025 | [6 empty] | × |  | ( | 0.5 |  |  | m | ÷ |  | 0.3 |  |  | m | ) |  | = |  | 1,198.4
[5 empty] | 경 |  |  |  | 비 |  |  | : |  | 27,097 | [8 empty] | × |  |  | 0.025 | [6 empty] | × |  | ( | 0.5 |  |  | m | ÷ |  | 0.3 |  |  | m | ) |  | = |  |  |  | 1,129
[5 empty] | 소 |  |  |  | 계 |  |  | : | [33 empty] | 4,321.1 | [49 empty] | 4321.1 | 1,993.7 | 1,198.4 | 1,129.0
|  |  | 다 |  | . |  | 소 |  |  |  | 계
[6 empty] | 노무비 | [6 empty] | : |  | 15,786.7 | [8 empty] | + |  | 1,993.7 | [7 empty] | = |  |  | 17,780.4
[6 empty] | 재료비 | [6 empty] | : |  | 1,198.4
[6 empty] | 경 |  |  |  | 비 |  |  | : |  | 1,129.0
[8 empty] | 계 |  |  |  |  | : |  |  | 20,107.8 | [79 empty] | 20107.8 | 17,780.4 | 1,198.4 | 1,129.0
|  | 4. |  |  | 합 |  |  |  | 계
[6 empty] | 노무비 | [6 empty] | : |  | 17,780
[6 empty] | 재료비 | [6 empty] | : |  | 1,198
[6 empty] | 경 |  |  |  | 비 |  |  | : |  | 1,129
[8 empty] | 계 |  |  |  |  | : |  |  | 20,107 | [79 empty] | 20107 | 17,780 | 1,198 | 1,129
66.사면녹화(사면복토+종자살포)[㎡] | [95 empty] | 1841 | 1,015 | 704 | 122
|  | 1. |  |  | 사면복토 | [7 empty] | ( | 기계 |  |  |  | 90 |  | % | + | 인력 |  |  |  | 10 |  | %, |  |  | T | = | 30 |  | cm |  | )
|  |  | 가 |  | . |  | 기 |  |  | 계 |  | ( | 90 |  | % | ) |  | : |  | 굴삭기(무한궤도) | [18 empty] | (0.7㎥)
[5 empty] | q |  | = |  | 0.7 | [7 empty] | K |  | = |  | 0.9 | [6 empty] | f |  | = |  | 1 |  | / |  | 1.24 |  |  |  |  | = |  | 0.81
[5 empty] | E |  | = |  | 0.9 | [5 empty] | Cm |  |  | = |  | 20 |  | sec |  |  |  | ( | 135 |  |  | ˚ |  | )
[10 empty] | 3,600 |  |  |  |  | × |  | q | × |  | K | × |  | f | × |  | E | [6 empty] | 3,600 |  |  |  |  | × |  | 0.7 |  |  | × |  | 0.9 |  |  | × |  | 0.81 |  |  |  | × |  | 0.9
[5 empty] | Q |  | = |  | ─ |  | ─ |  | ─ |  | ─ |  | ─ |  | ─ |  | ─ |  | ─ |  | ─ |  | ─ |  |  | = |  | ─ |  | ─ |  | ─ |  | ─ |  | ─ |  | ─ |  | ─ |  | ─ |  | ─ |  | ─ |  | ─ |  | ─ |  | ─ |  | ─ |  |  | = |  | 82.67 | [7 empty] | ㎥ |  | / | hr
[17 empty] | Cm | [27 empty] | 20
[5 empty] | 노무비 | [6 empty] | : |  | 47,849 | [8 empty] | ÷ |  |  | 82.67 | [7 empty] | × |  |  | 0.9 |  |  |  | × |  | 0.3 |  |  |  | = |  |  | 156.2
[5 empty] | 재료비 | [6 empty] | : |  | 17,109 | [8 empty] | ÷ |  |  | 82.67 | [7 empty] | × |  |  | 0.9 |  |  |  | × |  | 0.3 |  |  |  | = |  |  | 55.8
[5 empty] | 경 |  |  |  | 비 |  |  | : |  | 22,383 | [8 empty] | ÷ |  |  | 82.67 | [7 empty] | × |  |  | 0.9 |  |  |  | × |  | 0.3 |  |  |  | = |  |  | 73.1
[5 empty] | 소 |  |  |  | 계 |  |  | : | [32 empty] | 285.1 | [50 empty] | 285.1 | 156.2 | 55.8 | 73.1
|  |  | 나 |  | . |  | 인건비
[5 empty] | 보통인부 | [10 empty] | : |  | 148,510 | [9 empty] | × |  |  | 0.15 |  |  |  | 인 |  |  | × |  | 0.1 |  |  | × |  | 0.3 |  |  |  | = |  | 668.2 | [44 empty] | 668.2 | 668.2
|  |  | 다 |  | . |  | 소 |  |  |  | 계
[6 empty] | 노무비 | [6 empty] | : |  | 156.2 | [5 empty] | + |  | 668.2 | [5 empty] | = |  |  | 824.4
[6 empty] | 재료비 | [6 empty] | : |  | 55.8
[6 empty] | 경 |  |  |  | 비 |  |  | : |  | 73.1
[8 empty] | 계 |  |  |  |  | : |  |  | 953.3 | [79 empty] | 953.3 | 824.4 | 55.8 | 73.1
|  | 2. |  |  | 씨앗뿜어붙이기
|  |  | 가 |  | . |  | 재료비
[5 empty] | 종자 | [6 empty] | (혼합종자) | [12 empty] | 4,000 | [7 empty] | × |  |  | 0.025 | [5 empty] | kg |  |  | = |  |  | 100
[5 empty] | 복합비료 | [10 empty] | 1,150 | [8 empty] | × |  |  | 0.1 |  |  |  |  | kg |  |  | = |  |  | 115
[5 empty] | 피복재 | [7 empty] | (화이바) | [10 empty] | 1,000 | [8 empty] | × |  |  | 0.18 | [5 empty] | kg |  |  | = |  |  | 180
[5 empty] | 침식안정제 | [11 empty] | (접착제(CMS)) | [15 empty] | 2,200 | [7 empty] | × |  |  | 0.1 |  |  |  | kg |  |  | = |  | 220
[5 empty] | 착색제 | [7 empty] | (색소(M-Green)) | [17 empty] | 16,000 | [8 empty] | × |  |  | 0.002 | [5 empty] | kg |  |  | = |  |  | 32
[5 empty] | 자재소계 | [8 empty] | : |  | 647 | [81 empty] | 647
|  |  | 나 |  | . |  | 인건비
[5 empty] | 특별인부 | [10 empty] | : |  | 187,435 | [9 empty] | × |  |  | 0.0007 | [5 empty] | 인 |  |  | = |  | 131.2
[5 empty] | 보통인부 | [10 empty] | : |  | 148,510 | [9 empty] | × |  |  | 0.0004 | [5 empty] | 인 |  |  | = |  | 59.4
[5 empty] | 인부소계 | [8 empty] | : |  | 190.6 | [80 empty] | 190.6
|  |  | 다 |  | . |  | 종자살포기
[5 empty] | 취부기(녹생토) | [15 empty] | (11.94kW)
[5 empty] | 경 |  |  |  | 비 |  |  | : |  | 18,375 | [8 empty] | × |  |  | 0.24 |  |  |  | hr |  |  | ÷ |  |  | 100 |  |  | ㎡ |  |  |  | = |  | 44.1 | [50 empty] | 44.1 |  |  | 44.1
|  |  | 라 |  | . |  | 운반비
[5 empty] | 구역화물 | [9 empty] | (4톤,20km) | [12 empty] | 53,240 | [8 empty] | ÷ |  |  | 4,500 |  |  |  |  | ÷ |  |  | 1.1 |  |  |  | × |  | 50.2 |  |  |  | kg |  |  | ÷ |  |  | 100 |  |  | ㎡ |  |  | = |  | 5.3 | [23 empty] | 5.3 |  |  | 5.3
|  |  | 마 |  | . |  | 양수기 | [7 empty] | (1.49kW)
[5 empty] | 재료비 | [6 empty] | : |  | 111 | [5 empty] | × |  |  | 0.24 |  |  |  | hr |  |  | ÷ |  |  | 100 |  |  | ㎡ |  |  | = |  | 0.2
[5 empty] | 경 |  |  |  | 비 |  |  | : |  |  | 11 |  |  |  |  | × |  |  | 0.24 |  |  |  | hr |  |  | ÷ |  |  | 100 |  |  | ㎡ |  |  | = |  | 0
[5 empty] | 소 |  |  |  | 계 |  |  | : | [26 empty] | 0.2 | [56 empty] | 0.2 |  | .2
|  |  | 바 |  | . |  | 가솔린엔진 | [11 empty] | (1.87kW)
[5 empty] | 재료비 | [6 empty] | : |  | 833 | [5 empty] | × |  | 0.24 |  |  |  | hr |  |  | ÷ |  |  | 100 |  |  | ㎡ |  |  | = |  | 1.9
[5 empty] | 경 |  |  |  | 비 |  |  | : |  |  |  |  | 50 |  |  |  |  | × |  | 0.24 |  |  |  | hr |  |  | ÷ |  |  | 100 |  |  | ㎡ |  |  | = |  | 0.1
[5 empty] | 소 |  |  |  | 계 |  |  | : | [26 empty] | 2 | [56 empty] | 2 |  | 1.9 | .1
|  |  | 사 |  | . |  | 소 |  |  |  | 계
[6 empty] | 노무비 | [6 empty] | : |  | 190.6
[6 empty] | 재료비 | [6 empty] | : |  | 647 |  |  |  | + |  | .2 |  |  |  | + |  | 1.9 |  |  |  | = |  |  | 649.1
[6 empty] | 경 |  |  |  | 비 |  |  | : |  | 44.1 |  |  |  |  | + |  | 5.3 |  |  |  | + |  | .1 |  |  |  | = |  |  | 49.5
[8 empty] | 계 |  |  |  |  | : |  |  | 889.2 | [79 empty] | 889.2 | 190.6 | 649.1 | 49.5
|  | 3. |  |  | 합 |  |  |  | 계
[6 empty] | 노무비 | [6 empty] | : |  | 824.4 | [5 empty] | + |  | 190.6 | [5 empty] | = |  |  | 1,015
[6 empty] | 재료비 | [6 empty] | : |  | 55.8 |  |  |  |  | + |  | 649.1 | [5 empty] | = |  |  | 704
[6 empty] | 경 |  |  |  | 비 |  |  | : |  | 73.1 |  |  |  |  | + |  | 49.5 |  |  |  |  | = |  |  | 122
[8 empty] | 계 |  |  |  |  | : |  |  | 1,841 | [79 empty] | 1841 | 1,015 | 704 | 122
67.매트리스게비온설치(1.0×1.0×0.3m)[㎡] | [95 empty] | 34524 | 31,208 | 2,639 | 677
[5 empty] | ※ |  |  | 특기사항 | [8 empty] | : |  | 특허에 | [6 empty] | 대한 |  |  |  |  | 기술사용협약을 | [14 empty] | 조건으로 | [8 empty] | 입찰
[8 empty] | 공고시에는 | [10 empty] | 특허사용료 | [10 empty] | 미계상 | [6 empty] | 대상임
|  | 1. |  |  | 망태돌 | [6 empty] | 구입 |  |  |  |  | 및 |  |  | 운반 |  |  |  |  | : |  | 별도계상
|  | 2. |  |  | 매트리스 | [8 empty] | 게비온 | [6 empty] | : |  | 별도계상
|  | 3. |  |  | 조립설치
[5 empty] | 특별인부 | [10 empty] | : |  | 187,435 | [9 empty] | × |  | 0.01 |  |  |  |  | 인 |  |  | = |  | 1,874.3
[5 empty] | 보통인부 | [10 empty] | : |  | 148,510 | [9 empty] | × |  | 0.006 |  |  |  |  | 인 |  |  | = |  | 891
[5 empty] | 인부소계 | [8 empty] | : |  | 2,765.3 | [80 empty] | 2,765.3
|  | 4. |  |  | 돌채움
|  |  | 가 |  | . |  | 인건비
[5 empty] | 석 공 | [9 empty] | : |  | 226,394 | [9 empty] | × |  | 0.027 |  |  |  |  | 인 |  |  | = |  | 6,112.6
[5 empty] | 보통인부 | [10 empty] | : |  | 148,510 | [9 empty] | × |  | 0.004 |  |  |  |  | 인 |  |  | = |  | 594
[5 empty] | 인부소계 | [8 empty] | : |  | 6,706.6 | [80 empty] | 6,706.6
|  |  | 나 |  | . |  | 기계사용료 | [10 empty] | : |  | 굴삭기(무한궤도) | [17 empty] | (1.0㎥)
[5 empty] | Q |  | = |  | 0.025 |  |  |  |  | hr
[5 empty] | 노무비 | [6 empty] | : |  | 47,849 | [8 empty] | × |  |  | 0.025 | [7 empty] | = |  | 1,196.2
[5 empty] | 재료비 | [6 empty] | : |  | 28,762 | [8 empty] | × |  |  | 0.025 | [7 empty] | = |  | 719
[5 empty] | 경 |  |  |  | 비 |  |  | : |  | 27,097 | [8 empty] | × |  |  | 0.025 | [7 empty] | = |  | 677.4
[5 empty] | 소 |  |  |  | 계 |  |  | : | [18 empty] | 2,592.6 | [64 empty] | 2592.6 | 1,196.2 | 719.0 | 677.4
|  |  | 다 |  | . |  | 소 |  |  |  | 계
[6 empty] | 노무비 | [6 empty] | : |  | 6,706.6 | [7 empty] | + |  | 1,196.2 | [7 empty] | = |  |  | 7,902.8
[6 empty] | 재료비 | [6 empty] | : |  | 719.0
[6 empty] | 경 |  |  |  | 비 |  |  | : |  | 677.4
[8 empty] | 계 |  |  |  |  | : |  |  | 9,299.2 | [79 empty] | 9299.2 | 7,902.8 | 719.0 | 677.4
|  | 5. |  |  | 상하부 | [6 empty] | 조임철선
[5 empty] | 보통인부 | [10 empty] | : |  | 148,510 | [9 empty] | × |  | 0.03 |  |  |  | 인 |  |  | = |  | 4,455.3 | [56 empty] | 4455.3 | 4,455.3
|  | 6. |  |  | 강관보강재 | [10 empty] | 설치 |  |  |  |  | : |  | 강관비계 | [9 empty] | (10m이하(3개월) | [16 empty] | [㎡] | [7 empty] | * | 단산 |  |  |  | 68 |  | 참조 |  |  |  | *
[5 empty] | Q |  | = |  | 1 | ㎡
[5 empty] | 노무비 | [6 empty] | : |  | 16,085 | [8 empty] | × |  |  | 1 |  |  |  | = |  | 16,085
[5 empty] | 재료비 | [6 empty] | : |  |  | 1,920 | [7 empty] | × |  |  | 1 |  |  |  | = |  |  | 1,920
[5 empty] | 경 |  |  |  | 비 |  |  | : |  |  |  |  | 0 |  |  |  | × |  |  | 1 |  |  |  | = |  |  |  |  | 0
[5 empty] | 소 |  |  |  | 계 |  |  | : | [15 empty] | 18,005 | [67 empty] | 18005 | 16,085.0 | 1,920.0
|  | 7. |  |  | 합 |  |  |  | 계
[6 empty] | 노무비 | [6 empty] | : |  | 2,765.3 | [7 empty] | + |  | 7,902.8 | [7 empty] | + |  | 4,455.3 | [7 empty] | + |  | 16,085 | [6 empty] | = |  |  | 31,208
[6 empty] | 재료비 | [6 empty] | : |  | 719 | [5 empty] | + |  | 1,920 | [5 empty] | = |  |  | 2,639
[6 empty] | 경 |  |  |  | 비 |  |  | : |  | 677
[8 empty] | 계 |  |  |  |  | : |  |  | 34,524 | [79 empty] | 34524 | 31,208 | 2,639 | 677
68.강관비계(10m이하(3개월))[㎡] | [95 empty] | 18005 | 16,085 | 1,920 | 0
|  | 1. |  |  | 재료비 | [6 empty] | ( | 3 | 개월손료 | [8 empty] | 적용 |  |  |  | )
[5 empty] | 강관비계,서울 | [15 empty] | (Φ48.6*2.3*4.0m) | [19 empty] | 4,165 | [7 empty] | × |  |  | 3.99 |  |  |  | m |  | × |  |  | 6 | % |  | = |  | 997.1
[5 empty] | 이음철물,서울 | [16 empty] | 1,100 | [5 empty] | × |  |  | 0.5 |  |  | EA |  |  | × |  |  | 12 |  | % |  | = |  | 66
[5 empty] | 조임철물,서울 | [15 empty] | (직교,자재) | [13 empty] | 2,000 | [7 empty] | × |  |  | 2.08 |  |  |  | EA |  |  | × |  |  | 12 |  | % |  | = |  | 499.2
[5 empty] | 받침철물,서울 | [16 empty] | 3,900 | [7 empty] | × |  |  | 0.04 |  |  |  | EA |  |  | × |  |  | 9 | % |  | = |  | 14
[5 empty] | 철물 | [6 empty] | (앵커용) | [10 empty] | 550 | [5 empty] | × |  |  | 0.04 |  |  |  | EA |  |  | = |  | 22
[5 empty] | 자재소계 | [8 empty] | : |  |  | 1,598.3 | [80 empty] | 1,598.3
|  | 2. |  |  | 인건비 | [6 empty] | <2016年 개정품셈 2-6-1>
[5 empty] | 비 계 공 | [10 empty] | : |  | 262,297 | [9 empty] | × |  |  | 0.05 |  |  |  | 인 |  |  | = |  | 13,114.8
[5 empty] | 보통인부 | [10 empty] | : |  |  | 148,510 | [9 empty] | × |  |  | 0.02 |  |  |  | 인 |  |  | = |  | 2,970.2
[5 empty] | 인부소계 | [8 empty] | : |  | 16,085 | [80 empty] | 16,085
|  | 3. |  |  | 공구손료 | [7 empty] | ( | 노무비의 | [8 empty] | 2 | % | )
[5 empty] | 16,085 | [10 empty] | × |  |  | 2 | % |  | = |  | 321.7 | [71 empty] | 321.7 |  | 321.7
|  | 4. |  |  | 합 |  |  |  | 계
[6 empty] | 노무비 | [6 empty] | : |  | 16,085
[6 empty] | 재료비 | [6 empty] | : |  | 1,598.3 | [5 empty] | + |  | 321.7 | [5 empty] | = |  |  | 1,920
[6 empty] | 경 |  |  |  | 비 |  |  | :
[8 empty] | 계 |  |  |  |  | : |  |  | 18,005 | [79 empty] | 18005 | 16,085 | 1,920
69.매트리스게비온설치(1.0×1.0×0.5m)[㎡] | [95 empty] | 44795 | 40,548 | 3,118 | 1,129
[5 empty] | ※ |  |  | 특기사항 | [8 empty] | : |  | 특허에 | [6 empty] | 대한 |  |  |  |  | 기술사용협약을 | [14 empty] | 조건으로 | [8 empty] | 입찰
[8 empty] | 공고시에는 | [10 empty] | 특허사용료 | [10 empty] | 미계상 | [6 empty] | 대상임
|  | 1. |  |  | 망태돌 | [6 empty] | 구입 |  |  |  |  | 및 |  |  | 운반 |  |  |  |  | : |  | 별도계상
|  | 2. |  |  | 매트리스 | [8 empty] | 게비온 | [6 empty] | : |  | 별도계상
|  | 3. |  |  | 조립설치
[5 empty] | 특별인부 | [10 empty] | : |  | 187,435 | [9 empty] | × |  | 0.01 |  |  |  |  | 인 |  | × |  | ( | 0.5 |  |  | m | ÷ |  | 0.3 |  |  | m | ) |  | = |  | 3,123.9
[5 empty] | 보통인부 | [10 empty] | : |  | 148,510 | [9 empty] | × |  | 0.006 |  |  |  |  | 인 |  | × |  | ( | 0.5 |  |  | m | ÷ |  | 0.3 |  |  | m | ) |  | = |  |  | 1,485.1
[5 empty] | 인부소계 | [8 empty] | : |  | 4,609 | [80 empty] | 4,609
|  | 4. |  |  | 돌채움
|  |  | 가 |  | . |  | 인건비
[5 empty] | 석 공 | [10 empty] | : |  | 226,394 | [9 empty] | × |  | 0.027 |  |  |  |  | 인 |  | × |  | ( | 0.5 |  |  | m | ÷ |  | 0.3 |  |  | m | ) |  | = |  | 10,187.7
[5 empty] | 보통인부 | [10 empty] | : |  |  | 148,510 | [9 empty] | × |  | 0.004 |  |  |  |  | 인 |  | × |  | ( | 0.5 |  |  | m | ÷ |  | 0.3 |  |  | m | ) |  | = |  | 990
[5 empty] | 인부소계 | [8 empty] | : |  | 11,177.7 | [80 empty] | 11,177.7
|  |  | 나 |  | . |  | 기계사용료 | [10 empty] | : |  | 굴삭기(무한궤도) | [17 empty] | (1.0㎥)
[5 empty] | Q |  | = |  | 0.025 |  |  |  |  | hr
[5 empty] | 노무비 | [6 empty] | : |  | 47,849 | [8 empty] | × |  |  | 0.025 | [7 empty] | × |  | ( | 0.5 |  |  | m | ÷ |  | 0.3 |  |  | m | ) | = |  |  |  | 1,993.7
[5 empty] | 재료비 | [6 empty] | : |  | 28,762 | [8 empty] | × |  |  | 0.025 | [7 empty] | × |  | ( | 0.5 |  |  | m | ÷ |  | 0.3 |  |  | m | ) | = |  | 1,198.4
[5 empty] | 경 |  |  |  | 비 |  |  | : |  | 27,097 | [8 empty] | × |  |  | 0.025 | [7 empty] | × |  | ( | 0.5 |  |  | m | ÷ |  | 0.3 |  |  | m | ) | = |  |  |  | 1,129
[5 empty] | 소 |  |  |  | 계 |  |  | : | [33 empty] | 4,321.1 | [49 empty] | 4321.1 | 1,993.7 | 1,198.4 | 1,129.0
|  |  | 다 |  | . |  | 소 |  |  |  | 계
[6 empty] | 노무비 | [6 empty] | : |  | 11,177.7 | [8 empty] | + |  | 1,993.7 | [7 empty] | = |  |  | 13,171.4
[6 empty] | 재료비 | [6 empty] | : |  | 1,198.4
[6 empty] | 경 |  |  |  | 비 |  |  | : |  | 1,129.0
[8 empty] | 계 |  |  |  |  | : |  |  | 15,498.8 | [79 empty] | 15498.8 | 13,171.4 | 1,198.4 | 1,129.0
|  | 5. |  |  | 상하부 | [6 empty] | 조임철선
[5 empty] | 보통인부 | [10 empty] | : |  | 148,510 | [9 empty] | × |  | 0.045 |  |  |  |  | 인 |  |  | = |  | 6,682.9 | [55 empty] | 6682.9 | 6,682.9
|  | 6. |  |  | 강관보강재 | [10 empty] | 설치 |  |  |  |  | : |  | 강관비계 | [9 empty] | (10m이하(3개월) | [16 empty] | [㎡] | [7 empty] | * | 단산 |  |  |  | 68 |  | 참조 |  |  |  | *
[5 empty] | Q |  | = |  | 1 | ㎡
[5 empty] | 노무비 | [6 empty] | : |  | 16,085 | [8 empty] | × |  |  | 1 |  |  |  | = |  | 16,085
[5 empty] | 재료비 | [6 empty] | : |  |  | 1,920 | [7 empty] | × |  |  | 1 |  |  |  | = |  |  | 1,920
[5 empty] | 경 |  |  |  | 비 |  |  | : |  |  |  |  | 0 |  |  |  | × |  |  | 1 |  |  |  | = |  |  |  |  | 0
[5 empty] | 소 |  |  |  | 계 |  |  | : | [15 empty] | 18,005 | [67 empty] | 18005 | 16,085.0 | 1,920.0
|  | 7. |  |  | 합 |  |  |  | 계
[6 empty] | 노무비 | [6 empty] | : |  | 4,609 | [7 empty] | + |  | 13,171.4 | [8 empty] | + |  | 6,682.9 | [7 empty] | + |  | 16,085 | [6 empty] | = |  |  | 40,548
[6 empty] | 재료비 | [6 empty] | : |  | 1,198.4 | [5 empty] | + |  | 1,920 | [5 empty] | = |  |  | 3,118
[6 empty] | 경 |  |  |  | 비 |  |  | : |  | 1,129
[8 empty] | 계 |  |  |  |  | : |  |  | 44,795 | [79 empty] | 44795 | 40,548 | 3,118 | 1,129
70.돌망태형옹벽설치(5m이하)[㎥] | [95 empty] | 109837 | 98,952 | 5,013 | 5,872
[5 empty] | ※ |  |  | 본 |  |  | 품에는 | [6 empty] | 철망태의 | [8 empty] | 조립 |  |  |  |  | 및 |  |  | 채움재의 | [8 empty] | 소운반이
[8 empty] | 포함되어 | [8 empty] | 있음
[5 empty] | ※ |  |  | 채움재의 | [8 empty] | 투입은 | [6 empty] | 굴삭기로 | [8 empty] | 상하 |  |  |  |  | 5 | m |  | 범위이며
[8 empty] | 그 |  |  | 이상일 | [6 empty] | 때에는 | [6 empty] | 별도 |  |  |  |  | 계상한다 | [7 empty] | .
[5 empty] | ※ |  |  | 부직포의 | [8 empty] | 시공이 | [6 empty] | 필요한 | [6 empty] | 경우 |  |  |  |  | 재료 |  |  |  |  | 및 |  |  | 품을 |  |  |  |  | 별도
[8 empty] | 계상하며 | [8 empty] | 부직포의 | [8 empty] | 수량은 | [6 empty] | ㎡당 |  |  |  |  | 1.15 |  |  |  | ㎡로 |  |  |  |  | 한다 |  |  |  | .
|  | 1. |  |  | GABION철망 | [10 empty] | ( | 1.0 |  |  | × |  | 1.0 |  |  | × |  | 1.0 |  |  | m | ) |  | : |  | 별도계상
|  | 2. |  |  | 조약돌 | [6 empty] | 구입 |  |  |  |  | 및 |  |  | 운반 |  |  |  |  | : |  | 별도계상
|  | 3. |  |  | GABION옹벽 | [10 empty] | 설치비
|  |  | 가 |  | . |  | 인건비
[5 empty] | 석 공 | [10 empty] | : |  | 226,394 | [9 empty] | × |  | 0.19 |  |  |  |  | 인 |  |  | = |  | 43,014.8
[5 empty] | 특별인부 | [10 empty] | : |  | 187,435 | [9 empty] | × |  | 0.134 |  |  |  |  | 인 |  |  | = |  | 25,116.2
[5 empty] | 보통인부 | [10 empty] | : |  | 148,510 | [9 empty] | × |  | 0.117 |  |  |  |  | 인 |  |  | = |  |  | 17,375.6
[5 empty] | 인부소계 | [8 empty] | : |  | 85,506.6 | [80 empty] | 85,506.6
|  |  | 나 |  | . |  | 기계사용료 | [10 empty] | : |  | 굴삭기(무한궤도) | [17 empty] | (0.6㎥)
[5 empty] | Q |  | = |  | 0.281 |  |  |  |  | hr
[5 empty] | 노무비 | [6 empty] | : |  | 47,849 | [8 empty] | × |  |  | 0.281 | [7 empty] | = |  | 13,445.5
[5 empty] | 재료비 | [6 empty] | : |  | 15,044 | [8 empty] | × |  |  | 0.281 | [7 empty] | = |  | 4,227.3
[5 empty] | 경 |  |  |  | 비 |  |  | : |  | 20,900 | [8 empty] | × |  |  | 0.281 | [7 empty] | = |  | 5,872.9
[5 empty] | 소 |  |  |  | 계 |  |  | : | [18 empty] | 23,545.7 | [64 empty] | 23545.7 | 13,445.5 | 4,227.3 | 5,872.9
|  |  | 다 |  | . |  | 소 |  |  |  | 계
[6 empty] | 노무비 | [6 empty] | : |  | 85,506.6 | [8 empty] | + |  | 13,445.5 | [6 empty] | = |  |  | 98,952.1
[6 empty] | 재료비 | [6 empty] | : |  | 4,227.3
[6 empty] | 경 |  |  |  | 비 |  |  | : |  | 5,872.9
[8 empty] | 계 |  |  |  |  | : |  |  | 109,052.3 | [79 empty] | 109052.3 | 98,952.1 | 4,227.3 | 5,872.9
|  | 4. |  |  | 잡재료비 | [8 empty] | ( | 철망태비의 | [10 empty] | 3 | % | )
[5 empty] | 육각개비온 | [11 empty] | (1.0×1.0×1.0) | [17 empty] | 26,190 | [8 empty] | × |  | 3 | % |  | = |  | 785.7 | [44 empty] | 785.7 |  | 785.7
|  | 5. |  |  | 합 |  |  |  | 계
[6 empty] | 노무비 | [6 empty] | : |  | 98,952
[6 empty] | 재료비 | [6 empty] | : |  | 4,227.3 | [5 empty] | + |  | 785.7 | [5 empty] | = |  |  | 5,013
[6 empty] | 경 |  |  |  | 비 |  |  | : |  | 5,872
[8 empty] | 계 |  |  |  |  | : |  |  | 109,837 | [79 empty] | 109837 | 98,952 | 5,013 | 5,872
71.붙임형 호안블록설치(기계사용)[㎡] | [95 empty] | 8195 | 6,522 | 306 | 1,367
[5 empty] | ◎ |  |  | 본 |  |  | 품에는 | [6 empty] | 콘크리트 | [8 empty] | 호안블록의 | [10 empty] | 소운반이 | [8 empty] | 포함
[5 empty] | ◎ |  |  | 흙채움 | [6 empty] | 및 |  |  | 잔디심기가 | [10 empty] | 필요한경우 | [10 empty] | 별도계상
[5 empty] | ◎ |  |  | 비탈의 | [6 empty] | 고르기 | [6 empty] | 품은 |  |  |  |  | 별도 |  |  |  |  | 계상한다 | [7 empty] | .
[5 empty] | ◎ |  |  | 현장여건에 | [10 empty] | 따라 |  |  |  |  | 크레인을 | [8 empty] | 굴삭기 | [5 empty] | ( | 0.2 |  |  | ㎥ |  | , |  | 0.063 |  |  |  |  | hr |  | ) | 로 |  |  | 적용가능
[5 empty] | ◎ |  |  | 철선 |  |  |  | , |  | 볼트등의 | [8 empty] | 연결재 | [6 empty] | 별도계상
|  | 1. |  |  | 재료비
|  |  | 가 |  | . |  | 붙임형호안블록: | [15 empty] | 별도계상
|  | 2. |  |  | 인건비
[5 empty] | 특별인부 | [10 empty] | : |  | 187,435 | [9 empty] | × |  | 0.017 |  |  |  |  | 인 |  |  | = |  | 3,186.3
[5 empty] | 보통인부 | [10 empty] | : |  | 148,510 | [9 empty] | × |  | 0.007 |  |  |  |  | 인 |  |  | = |  | 1,039.5
[5 empty] | 인부소계 | [8 empty] | : |  |  | 4,225.8 | [79 empty] | 4,225.8
|  | 3. |  |  | 장 |  |  |  |  | 비 |  |  | : |  | 크레인(타이어) | [15 empty] | (10Ton)
[5 empty] | Q |  | = |  | 0.048 |  |  |  |  | hr
[5 empty] | 노무비 | [6 empty] | : |  | 47,849 | [8 empty] | × |  |  | 0.048 | [7 empty] | = |  | 2,296.7
[5 empty] | 재료비 | [6 empty] | : |  |  | 6,385 | [7 empty] | × |  |  | 0.048 | [7 empty] | = |  |  |  | 306.4
[5 empty] | 경 |  |  |  | 비 |  |  | : |  | 28,495 | [8 empty] | × |  |  | 0.048 | [7 empty] | = |  | 1,367.7
[5 empty] | 소 |  |  |  | 계 |  |  | : | [19 empty] | 3,970.8 | [63 empty] | 3970.8 | 2,296.7 | 306.4 | 1,367.7
|  | 4. |  |  | 합 |  |  |  | 계
[6 empty] | 노무비 | [6 empty] | : |  | 4,225.8 | [5 empty] | + |  | 2,296.7 | [7 empty] | = |  |  | 6,522
[6 empty] | 재료비 | [6 empty] | : |  | 306
[6 empty] | 경 |  |  |  | 비 |  |  | : |  | 1,367
[8 empty] | 계 |  |  |  |  | : |  |  | 8,195 | [79 empty] | 8195 | 6,522 | 306 | 1,367
72.블럭흙채움(토사)[㎥] | [95 empty] | 5201 | 4,864 | 146 | 191
|  | 1. |  |  | 블럭흙채움 | [9 empty] | ( | 기계 |  |  |  | 70 |  | % | + | 인력 |  |  |  | 30 |  | % | ) | :현장흙이용
|  |  | 가 |  | . |  | 기 |  |  | 계 |  | ( | 70 |  | % | ) |  | : |  | 굴삭기(무한궤도) | [18 empty] | (0.7㎥)
[5 empty] | q |  | = |  | 0.7 | [7 empty] | K |  | = |  | 0.9 | [6 empty] | f |  | = |  | 1
[5 empty] | E |  | = |  | 0.65 | [8 empty] | Cm |  |  | = |  | 18 |  | sec |  |  |  | ( | 90 |  | ˚ |  | )
[10 empty] | 3,600 |  |  |  |  | × |  | q | × |  | K | × |  | f | × |  | E | [6 empty] | 3,600 |  |  |  |  | × |  | 0.7 |  |  | × |  | 0.9 |  |  | × |  | 1 | × |  | 0.65
[5 empty] | Q |  | = |  | ─ |  | ─ |  | ─ |  | ─ |  | ─ |  | ─ |  | ─ |  | ─ |  | ─ |  | ─ |  |  | = |  | ─ |  | ─ |  | ─ |  | ─ |  | ─ |  | ─ |  | ─ |  | ─ |  | ─ |  | ─ |  | ─ |  | ─ |  | ─ |  |  | = |  | 81.9 | [6 empty] | ㎥ |  | / | hr
[17 empty] | Cm | [26 empty] | 18
[5 empty] | 노무비 | [6 empty] | : |  | 47,849 | [8 empty] | ÷ |  |  | 81.9 | [6 empty] | × |  |  | 0.7 |  |  |  | = |  | 408.9
[5 empty] | 재료비 | [6 empty] | : |  | 17,109 | [8 empty] | ÷ |  |  | 81.9 | [6 empty] | × |  |  | 0.7 |  |  |  | = |  | 146.2
[5 empty] | 경 |  |  |  | 비 |  |  | : |  | 22,383 | [8 empty] | ÷ |  |  | 81.9 | [6 empty] | × |  |  | 0.7 |  |  |  | = |  | 191.3
[5 empty] | 소 |  |  |  | 계 |  |  | : | [25 empty] | 746.4 | [57 empty] | 746.4 | 408.9 | 146.2 | 191.3
|  |  | 나 |  | . |  | 인건비
[5 empty] | 보통인부 | [10 empty] | : |  | 148,510 | [9 empty] | × |  |  | 0.1 |  |  | 인 |  |  | × |  | 0.3 |  |  | = |  | 4,455.3 | [51 empty] | 4455.3 | 4,455.3
|  |  | 다 |  | . |  | 합 |  |  |  | 계
[6 empty] | 노무비 | [6 empty] | : |  | 408.9 | [5 empty] | + |  | 4,455.3 | [7 empty] | = |  |  | 4,864
[6 empty] | 재료비 | [6 empty] | : |  | 146
[6 empty] | 경 |  |  |  | 비 |  |  | : |  | 191
[8 empty] | 계 |  |  |  |  | : |  |  | 5,201 | [79 empty] | 5201 | 4,864 | 146 | 191
73.쌓기형 호안블록설치(100×500×etc)[㎡] | [95 empty] | 48491 | 37,298 | 1,966 | 9,227
[5 empty] | ※ |  |  | 식생공간 | [8 empty] | 식생 |  |  |  |  | 파종은 | [6 empty] | 별도 |  |  |  |  | 계상
[5 empty] | ※ |  |  | 식생공간 | [8 empty] | 채움은 | [6 empty] | 포함되어 | [8 empty] | 있음
[5 empty] | ※ |  |  | 기초콘크리트 | [11 empty] | , |  | 부직포 | [6 empty] | 설치 |  |  |  |  | 및 |  |  | 뒷채움은 | [8 empty] | 별도 |  |  |  |  | 계상
[5 empty] | ※ |  |  | 품셈 |  |  |  |  | '조립식 | [7 empty] | 구조물 | [6 empty] | 설치 |  |  |  |  | 공 |  | ' |  | 중량 |  |  |  |  | 300 |  |  | ∼ |  | 500 |  |  | ㎏ |  | / | 개 |  |  | 적용
|  | 1. |  |  | 쌓기형호안블록 | [14 empty] | ( | 1000 |  |  |  | × |  | 500 |  |  | × |  | etc |  |  | ) |  | 자재대 | [6 empty] | : |  | 별도계상
|  | 2. |  |  | 설치비
|  |  | 가 |  | . |  | 인건비
[5 empty] | 특별인부 | [10 empty] | : |  | 187,435 | [9 empty] | × |  | 0.038 |  |  |  |  | 인 |  |  | × |  | 2 |  | = |  | 14,245
[5 empty] | 보통인부 | [10 empty] | : |  | 148,510 | [9 empty] | × |  | 0.028 |  |  |  |  | 인 |  |  | × |  | 2 |  | = |  | 8,316.5
[5 empty] | 인부소계 | [8 empty] | : |  | 22,561.5 | [80 empty] | 22,561.5
|  |  | 나 |  | . |  | 공구손료 | [8 empty] | ( | 인력품의 | [8 empty] | 2 | % | )
[5 empty] | 22,561.5 | [10 empty] | × |  |  | 2 | % |  | = |  | 451.2 | [71 empty] | 451.2 |  |  | 451.2
|  |  | 다 |  | . |  | 기계사용료 | [10 empty] | : |  | 크레인(타이어) | [15 empty] | (10Ton)
[5 empty] | Q |  | = |  | 0.154 |  |  |  |  | hr
[5 empty] | 노무비 | [6 empty] | : |  | 47,849 | [8 empty] | × |  |  | 0.154 | [7 empty] | × |  |  | 2 |  | = |  | 14,737.4
[5 empty] | 재료비 | [6 empty] | : |  |  | 6,385 | [7 empty] | × |  |  | 0.154 | [7 empty] | × |  |  | 2 |  | = |  | 1,966.5
[5 empty] | 경 |  |  |  | 비 |  |  | : |  | 28,495 | [8 empty] | × |  |  | 0.154 | [7 empty] | × |  |  | 2 |  | = |  | 8,776.4
[5 empty] | 소 |  |  |  | 계 |  |  | : | [22 empty] | 25,480.3 | [60 empty] | 25480.3 | 14,737.4 | 1,966.5 | 8,776.4
|  |  | 라 |  | . |  | 소 |  |  |  | 계
[6 empty] | 노무비 | [6 empty] | : |  | 22,561.5 | [8 empty] | + |  | 14,737.4 | [6 empty] | = |  |  | 37,298.9
[6 empty] | 재료비 | [6 empty] | : |  | 1,966.5
[6 empty] | 경 |  |  |  | 비 |  |  | : |  | 451.2 | [5 empty] | + |  | 8,776.4 | [7 empty] | = |  |  | 9,227.6
[8 empty] | 계 |  |  |  |  | : |  |  | 48,493 | [79 empty] | 48493 | 37,298.9 | 1,966.5 | 9,227.6
|  | 3. |  |  | 합 |  |  |  | 계
[6 empty] | 노무비 | [6 empty] | : |  | 37,298
[6 empty] | 재료비 | [6 empty] | : |  | 1,966
[6 empty] | 경 |  |  |  | 비 |  |  | : |  | 9,227
[8 empty] | 계 |  |  |  |  | : |  |  | 48,491 | [79 empty] | 48491 | 37,298 | 1,966 | 9,227
[5 empty] | ※ |  |  | ( | 비교설계 | [8 empty] | 식생축조블록 | [12 empty] | 31,127 | [5 empty] | 원 |  | / | ㎡당 |  |  |  | )
74.식생매트부설(호안사면)[㎡] | [95 empty] | 10293 | 5,412 | 4,234 | 647
|  | 1. |  |  | 재료비
[5 empty] | * |  | 식생매트 | [8 empty] | 별도계산
|  | 2. |  |  | 설치비
|  |  | 가 |  | . |  | 인건비
[5 empty] | 특별인부 | [10 empty] | : |  | 187,435 | [9 empty] | × |  | 0.017 |  |  |  |  | 인 |  |  | = |  | 3,186.3
[5 empty] | 보통인부 | [10 empty] | : |  | 148,510 | [9 empty] | × |  | 0.005 |  |  |  |  | 인 |  |  | = |  | 742.5
[5 empty] | 인부소계 | [8 empty] | : |  | 3,928.8 | [80 empty] | 3,928.8
|  |  | 나 |  | . |  | 기계사용 | [8 empty] | : |  | 굴삭기(무한궤도) | [17 empty] | (0.6㎥)
[5 empty] | 노무비 | [6 empty] | : |  | 47,849 | [8 empty] | × |  |  | 0.031 |  |  |  |  | hr |  | / | ㎡ |  |  | = |  | 1,483.3
[5 empty] | 재료비 | [6 empty] | : |  | 15,044 | [8 empty] | × |  |  | 0.031 |  |  |  |  | hr |  | / | ㎡ |  |  | = |  | 466.3
[5 empty] | 경 |  |  |  | 비 |  |  | : |  | 20,900 | [8 empty] | × |  |  | 0.031 |  |  |  |  | hr |  | / | ㎡ |  |  | = |  | 647.9
[5 empty] | 소 |  |  |  | 계 |  |  | : | [22 empty] | 2,597.5 | [60 empty] | 2597.5 | 1,483.3 | 466.3 | 647.9
|  |  | 다 |  | . |  | 소 |  |  |  | 계
[6 empty] | 노무비 | [6 empty] | : |  | 3,928.8 | [7 empty] | + |  | 1,483.3 | [7 empty] | = |  |  | 5,412.1
[6 empty] | 재료비 | [6 empty] | : |  | 466.3
[6 empty] | 경 |  |  |  | 비 |  |  | : |  | 647.9
[8 empty] | 계 |  |  |  |  | : |  |  | 6,526.3 | [79 empty] | 6526.3 | 5,412.1 | 466.3 | 647.9
|  | 3. |  |  | 부속자재
[5 empty] | 앵커핀 | [7 empty] | (D=16mm,L=0.5m) | [17 empty] | 600 | [5 empty] | × |  | 2.2 |  |  | 개 |  |  | = |  | 1,320
[5 empty] | 아연도철선 | [11 empty] | (2.0mm) | [9 empty] | 2,040 |  |  |  |  | × |  |  | 1.2 |  |  | m |  | = |  | 2,448
[5 empty] | 자재소계 | [8 empty] | : |  | 3,768 | [81 empty] | 3,768
|  | 4. |  |  | 합 |  |  |  | 계
[6 empty] | 노무비 | [6 empty] | : |  | 5,412
[6 empty] | 재료비 | [6 empty] | : |  | 466.3 | [5 empty] | + |  | 3,768 | [7 empty] | = |  |  | 4,234
[6 empty] | 경 |  |  |  | 비 |  |  | : |  | 647
[8 empty] | 계 |  |  |  |  | : |  |  | 10,293 | [79 empty] | 10293 | 5,412 | 4,234 | 647
75.천단조약돌부설(인력100%)[㎥] | [95 empty] | 89106 | 89,106 | 0 | 0
|  | 1. |  |  | 조약돌 | [6 empty] | 구입 |  |  |  |  | 및 |  |  | 운반 |  |  |  |  | : |  | 별도계상
|  | 2. |  |  | 부 |  |  |  | 설
[5 empty] | 보통인부 | [10 empty] | : |  | 148,510 | [9 empty] | × |  | 0.6 |  |  | 인 |  |  | = |  | 89,106 | [57 empty] | 89106 | 89,106
|  | 3. |  |  | 합 |  |  |  | 계
[6 empty] | 노무비 | [6 empty] | : |  | 89,106
[6 empty] | 재료비 | [6 empty] | :
[6 empty] | 경 |  |  |  | 비 |  |  | :
[8 empty] | 계 |  |  |  |  | : |  |  | 89,106 | [79 empty] | 89106 | 89,106
76.천단조약돌부설(인력50%+기계50%)[㎥] | [95 empty] | 19858 | 18,937 | 399 | 522
|  | 1. |  |  | 조약돌 | [6 empty] | 구입 |  |  |  |  | 및 |  |  | 운반 |  |  |  |  | : |  | 별도계상
|  | 2. |  |  | 부 |  |  | 설 |  |  | ( | 인력 |  |  |  | 20 |  | % |  | + |  | 기계 |  |  |  | 80 |  | % | )
|  |  | 가 |  | . |  | 인 |  |  | 력 |  |  | ( | 20 |  | % | ) | :
[5 empty] | 보통인부 | [10 empty] | : |  | 148,510 | [9 empty] | × |  | 0.6 |  |  | 인 |  |  | × |  | 20 |  | % |  | = |  | 17,821.2 | [51 empty] | 17821.2 | 17,821.2
|  |  | 나 |  | . |  | 기 |  |  | 계 |  |  | : |  | 굴삭기(무한궤도) | [17 empty] | (0.7㎥) | [8 empty] | {80%}
[5 empty] | q |  | = |  | 0.7 | [6 empty] | K |  | = |  | 0.7 | [7 empty] | E |  | = |  | 0.35 | [7 empty] | f |  | = |  | 1
[5 empty] | Cm |  |  | = |  | 18 |  | sec |  |  |  | ( | 90 |  | °선회각도 | [9 empty] | )
[10 empty] | 3,600 |  |  |  | × |  | q |  | × |  | K |  | × |  | E |  | × |  | f |  |  |  |  | 3,600 |  |  |  |  | × |  | 0.7 |  |  |  | × |  | 0.7 |  |  |  | × |  | 0.35 |  |  |  |  | × |  | 1
[5 empty] | Q |  | = |  | ─ |  | ─ |  | ─ |  | ─ |  | ─ |  | ─ |  | ─ |  | ─ |  | ─ |  | ─ |  | ─ |  | = |  | ─ |  | ─ |  | ─ |  | ─ |  | ─ |  | ─ |  | ─ |  | ─ |  | ─ |  | ─ |  | ─ |  | ─ |  | ─ |  | ─ |  |  | = |  | 34.3 | [5 empty] | ㎥ |  | / | hr
[18 empty] | Cm | [27 empty] | 18
[5 empty] | 노무비 | [6 empty] | : |  | 47,849 | [8 empty] | ÷ |  |  | 34.3 | [6 empty] | × |  |  | 80 |  | % |  | = |  | 1,116
[5 empty] | 재료비 | [6 empty] | : |  | 17,109 | [8 empty] | ÷ |  |  | 34.3 | [6 empty] | × |  |  | 80 |  | % |  | = |  | 399
[5 empty] | 경 |  |  |  | 비 |  |  | : |  | 22,383 | [8 empty] | ÷ |  |  | 34.3 | [6 empty] | × |  |  | 80 |  | % |  | = |  | 522
[5 empty] | 소 |  |  |  | 계 |  |  | : | [23 empty] | 2,037 | [59 empty] | 2037 | 1,116.0 | 399.0 | 522.0
|  |  | 다 |  | . |  | 소 |  |  |  | 계
[6 empty] | 노무비 | [6 empty] | : |  | 17,821.2 | [8 empty] | + |  | 1,116 | [7 empty] | = |  |  | 18,937.2
[6 empty] | 재료비 | [6 empty] | : |  | 399.0
[6 empty] | 경 |  |  |  | 비 |  |  | : |  | 522.0
[8 empty] | 계 |  |  |  |  | : |  |  | 19,858.2 | [79 empty] | 19858.2 | 18,937.2 | 399.0 | 522.0
|  | 3. |  |  | 합 |  |  |  | 계
[6 empty] | 노무비 | [6 empty] | : |  | 18,937
[6 empty] | 재료비 | [6 empty] | : |  | 399
[6 empty] | 경 |  |  |  | 비 |  |  | : |  | 522
[8 empty] | 계 |  |  |  |  | : |  |  | 19,858 | [79 empty] | 19858 | 18,937 | 399 | 522
77.고임돌부설(인력20%+기계80%)[㎥] | [95 empty] | 21343 | 20,422 | 399 | 522
|  | 1. |  |  | 고임돌 | [5 empty] | ( | 150 |  |  | ㎜내외 | [5 empty] | ) |  | 구입 |  |  |  |  | 및 |  |  | 운반 |  |  |  |  | : |  | 별도계상
|  | 2. |  |  | 부 |  |  | 설 |  |  | ( | 인력 |  |  |  | 20 |  | % |  | + |  | 기계 |  |  |  | 80 |  | % | )
|  |  | 가 |  | . |  | 인 |  |  | 력 |  |  | ( | 20 |  | % | ) | :
[5 empty] | 보통인부 | [10 empty] | : |  | 148,510 | [9 empty] | × |  | 0.65 |  |  |  | 인 |  |  | × |  | 20 |  | % |  | = |  | 19,306.3 | [50 empty] | 19306.3 | 19,306.3
|  |  | 나 |  | . |  | 기 |  |  | 계 |  |  | : |  | 굴삭기(무한궤도) | [17 empty] | (0.7㎥) | [8 empty] | {80%}
[5 empty] | q |  | = |  | 0.7 | [6 empty] | K |  | = |  | 0.7 | [7 empty] | E |  | = |  | 0.35 | [7 empty] | f |  | = |  | 1
[5 empty] | Cm |  |  | = |  | 18 |  | sec |  |  |  | ( | 90 |  | °선회각도 | [9 empty] | )
[10 empty] | 3,600 |  |  |  | × |  | q |  | × |  | K |  | × |  | E |  | × |  | f |  |  |  |  | 3,600 |  |  |  |  | × |  | 0.7 |  |  |  | × |  | 0.7 |  |  |  | × |  | 0.35 |  |  |  |  | × |  | 1
[5 empty] | Q |  | = |  | ─ |  | ─ |  | ─ |  | ─ |  | ─ |  | ─ |  | ─ |  | ─ |  | ─ |  | ─ |  | ─ |  | = |  | ─ |  | ─ |  | ─ |  | ─ |  | ─ |  | ─ |  | ─ |  | ─ |  | ─ |  | ─ |  | ─ |  | ─ |  | ─ |  | ─ |  |  | = |  | 34.3 | [5 empty] | ㎥ |  | / | hr
[18 empty] | Cm | [27 empty] | 18
[5 empty] | 노무비 | [6 empty] | : |  | 47,849 | [8 empty] | ÷ |  |  | 34.3 | [6 empty] | × |  |  | 80 |  | % |  | = |  | 1,116
[5 empty] | 재료비 | [6 empty] | : |  | 17,109 | [8 empty] | ÷ |  |  | 34.3 | [6 empty] | × |  |  | 80 |  | % |  | = |  | 399
[5 empty] | 경 |  |  |  | 비 |  |  | : |  | 22,383 | [8 empty] | ÷ |  |  | 34.3 | [6 empty] | × |  |  | 80 |  | % |  | = |  | 522
[5 empty] | 소 |  |  |  | 계 |  |  | : | [23 empty] | 2,037 | [59 empty] | 2037 | 1,116.0 | 399.0 | 522.0
|  |  | 다 |  | . |  | 소 |  |  |  | 계
[6 empty] | 노무비 | [6 empty] | : |  | 19,306.3 | [8 empty] | + |  | 1,116 | [7 empty] | = |  |  | 20,422.3
[6 empty] | 재료비 | [6 empty] | : |  | 399.0
[6 empty] | 경 |  |  |  | 비 |  |  | : |  | 522.0
[8 empty] | 계 |  |  |  |  | : |  |  | 21,343.3 | [79 empty] | 21343.3 | 20,422.3 | 399.0 | 522.0
|  | 3. |  |  | 합 |  |  |  | 계
[6 empty] | 노무비 | [6 empty] | : |  | 20,422
[6 empty] | 재료비 | [6 empty] | : |  | 399
[6 empty] | 경 |  |  |  | 비 |  |  | : |  | 522
[8 empty] | 계 |  |  |  |  | : |  |  | 21,343 | [79 empty] | 21343 | 20,422 | 399 | 522
78.복토(양질토사)(인력10%+기계90%)[㎥] | [95 empty] | 2443 | 2,010 | 188 | 245
|  | 1. |  |  | 부 |  |  | 설 |  |  | ( | 인력 |  |  |  | 10 |  | % |  | + |  | 기계 |  |  |  | 90 |  | % | )
|  |  | 가 |  | . |  | 인 |  |  | 력 |  |  | ( | 10 |  | % | )
[5 empty] | 보통인부 | [10 empty] | : |  | 148,510 | [9 empty] | × |  | 0.1 |  |  | 인 |  |  | × |  | 10 |  | % |  | = |  | 1,485.1 | [51 empty] | 1485.1 | 1,485.1
|  |  | 나 |  | . |  | 기 |  |  | 계 |  |  | : |  | 굴삭기(무한궤도) | [17 empty] | (0.7㎥) | [8 empty] | {90%}
[5 empty] | q |  | = |  | 0.7 | [6 empty] | K |  | = |  | 0.9 | [7 empty] | E |  | = |  | 0.65 | [7 empty] | f |  | = |  | 1
[5 empty] | Cm |  |  | = |  | 18 |  | sec |  |  |  | ( | 90 |  | °선회각도 | [9 empty] | )
[10 empty] | 3,600 |  |  |  | × |  | q |  | × |  | K |  | × |  | E |  | × |  | f |  |  |  |  | 3,600 |  |  |  |  | × |  | 0.7 |  |  |  | × |  | 0.9 |  |  |  | × |  | 0.65 |  |  |  |  | × |  | 1
[5 empty] | Q |  | = |  | ─ |  | ─ |  | ─ |  | ─ |  | ─ |  | ─ |  | ─ |  | ─ |  | ─ |  | ─ |  | ─ |  | = |  | ─ |  | ─ |  | ─ |  | ─ |  | ─ |  | ─ |  | ─ |  | ─ |  | ─ |  | ─ |  | ─ |  | ─ |  | ─ |  | ─ |  |  | = |  | 81.9 | [5 empty] | ㎥ |  | / | hr
[18 empty] | Cm | [27 empty] | 18
[5 empty] | 노무비 | [6 empty] | : |  | 47,849 | [8 empty] | ÷ |  |  | 81.9 | [6 empty] | × |  |  | 90 |  | % |  | = |  | 525.8
[5 empty] | 재료비 | [6 empty] | : |  | 17,109 | [8 empty] | ÷ |  |  | 81.9 | [6 empty] | × |  |  | 90 |  | % |  | = |  | 188
[5 empty] | 경 |  |  |  | 비 |  |  | : |  | 22,383 | [8 empty] | ÷ |  |  | 81.9 | [6 empty] | × |  |  | 90 |  | % |  | = |  | 245.9
[5 empty] | 소 |  |  |  | 계 |  |  | : | [25 empty] | 959.7 | [57 empty] | 959.7 | 525.8 | 188.0 | 245.9
|  |  | 다 |  | . |  | 소 |  |  |  | 계
[6 empty] | 노무비 | [6 empty] | : |  | 1,485.1 | [7 empty] | + |  | 525.8 | [5 empty] | = |  |  | 2,010.9
[6 empty] | 재료비 | [6 empty] | : |  | 188.0
[6 empty] | 경 |  |  |  | 비 |  |  | : |  | 245.9
[8 empty] | 계 |  |  |  |  | : |  |  | 2,444.8 | [79 empty] | 2444.8 | 2,010.9 | 188.0 | 245.9
|  | 3. |  |  | 합 |  |  |  | 계
[6 empty] | 노무비 | [6 empty] | : |  | 2,010
[6 empty] | 재료비 | [6 empty] | : |  | 188
[6 empty] | 경 |  |  |  | 비 |  |  | : |  | 245
[8 empty] | 계 |  |  |  |  | : |  |  | 2,443 | [79 empty] | 2443 | 2,010 | 188 | 245
79.횡배수관부설 및 접합(고무링)(Φ800mm(VR관 소켓식))[m] | [95 empty] | 170538 | 143,288 | 20,739 | 6,511
[5 empty] | ※ |  |  | 원심력 | [6 empty] | 철근콘크리트관의 | [16 empty] | 경우 |  |  |  |  | 트럭탑재형 | [10 empty] | 크레인 | [6 empty] | 규격 |  |  |  |  | :
[5 empty] | Φ |  |  | 800 |  |  | 까지는 | [6 empty] | 10.0 |  |  |  | Ton, |  |  |  |  | Φ |  | 900 |  |  | 이상은 | [6 empty] | 15.0 |  |  |  | Ton
[5 empty] | ※ |  |  | VR |  | 관의 |  |  |  |  | 경우 |  |  |  |  | 트럭탑재형 | [10 empty] | 트럭탑재형크레인 | [16 empty] | 규격 |  |  |  |  | :
[5 empty] | Φ |  |  | 600 |  |  | 까지는 | [6 empty] | 10.0 |  |  |  | Ton, |  |  |  |  | Φ |  | 700 |  |  | 이상은 | [6 empty] | 15.0 |  |  |  | Ton
[5 empty] | ※ |  |  | 현장조건상 | [10 empty] | 트럭탑재형 | [10 empty] | 크레인의 | [8 empty] | 적용이 | [6 empty] | 어려운 | [6 empty] | 경우
[5 empty] | 동일한 | [6 empty] | 규격의 | [6 empty] | 크레인 | [5 empty] | ( | 무한궤도 | [7 empty] | , |  | 타이어 | [5 empty] | ) |  | 적용가능
[5 empty] | ※ |  |  | 관절단이 | [8 empty] | 필요한 | [6 empty] | 경우 |  |  |  |  | 별도 |  |  |  |  | 계상한다 | [7 empty] | .
|  | 1. |  |  | 자재비 | [6 empty] | ( | 별산 |  |  |  | ) |  | : |  | 납품장소차상도
|  | 2. |  |  | 접합 |  |  |  |  | 및 |  |  | 부설 |  |  |  | ( | 소켓식 | [5 empty] | )
|  |  | 가 |  | . |  | 노무비
[5 empty] | 배관공(수도) | [14 empty] | : |  | 216,011 | [9 empty] | × |  | 0.65 |  |  |  | 인 |  |  | ÷ |  |  | 2.5 |  |  | m |  | = |  | 56,162.8
[5 empty] | 보통인부 | [10 empty] | : |  | 148,510 | [9 empty] | × |  | 0.26 |  |  |  | 인 |  |  | ÷ |  |  | 2.5 |  |  | m |  | = |  | 15,445
[5 empty] | 인부소계 | [8 empty] | : |  | 71,607.8 | [80 empty] | 71,607.8
[5 empty] | 공구손료 | [8 empty] | 및 |  |  | 잡재료 | [5 empty] | ( | 노무비의 | [8 empty] | 1 | % | )
[5 empty] | 71,607.8 | [10 empty] | × |  |  | 1 | % |  | = |  | 716 | [71 empty] | 716 |  | 716
|  |  | 나 |  | . |  | 트럭탑재형크레인 | [17 empty] | (15Ton)
[5 empty] | Q |  | = |  | 0.6 |  |  |  | hr
[5 empty] | 노무비 | [6 empty] | : |  | 39,645 | [8 empty] | × |  |  | 0.6 | [5 empty] | ÷ |  |  | 2.5 |  |  | m |  | = |  | 9,514.8
[5 empty] | 재료비 | [6 empty] | : |  | 15,958 | [8 empty] | × |  |  | 0.6 | [5 empty] | ÷ |  |  | 2.5 |  |  | m |  | = |  | 3,829.9
[5 empty] | 경 |  |  |  | 비 |  |  | : |  | 27,133 | [8 empty] | × |  |  | 0.6 | [5 empty] | ÷ |  |  | 2.5 |  |  | m |  | = |  | 6,511.9
[5 empty] | 소 |  |  |  | 계 |  |  | : | [25 empty] | 19,856.6 | [57 empty] | 19856.6 | 9,514.8 | 3,829.9 | 6,511.9
|  |  | 다 |  | . |  | 소 |  |  |  | 계
[6 empty] | 노무비 | [6 empty] | : |  | 71,607.8 | [8 empty] | + |  | 9,514.8 | [7 empty] | = |  |  | 81,122.6
[6 empty] | 재료비 | [6 empty] | : |  | 716 | [5 empty] | + |  | 3,829.9 | [7 empty] | = |  |  | 4,545.9
[6 empty] | 경 |  |  |  | 비 |  |  | : |  | 6,511.9
[8 empty] | 계 |  |  |  |  | : |  |  | 92,180.4 | [79 empty] | 92180.4 | 81,122.6 | 4,545.9 | 6,511.9
|  | 3. |  |  | 관기초 | [6 empty] | 부설
|  |  | 가 |  | . |  | 레미콘타설(인력운반타설) | [25 empty] | (무근구조물) | [13 empty] | [㎥] | [7 empty] | * | 단산 |  |  |  | 80 |  | 참조 |  |  |  | *
[5 empty] | Q |  | = |  | 0.469 |  |  |  |  | ㎥
[5 empty] | 노무비 | [6 empty] | : |  |  | 49,548 | [8 empty] | × |  |  | 0.469 | [7 empty] | = |  | 23,238
[5 empty] | 재료비 | [6 empty] | : | [5 empty] | 990 | [5 empty] | × |  |  | 0.469 | [7 empty] | = | [6 empty] | 464.3
[5 empty] | 경 |  |  |  | 비 |  |  | : | [7 empty] | 0 |  |  |  | × |  |  | 0.469 | [7 empty] | = | [6 empty] | 0
[5 empty] | 소 |  |  |  | 계 |  |  | : | [20 empty] | 23,702.3 | [62 empty] | 23702.3 | 23,238.0 | 464.3
|  |  | 나 |  | . |  | 합판거푸집 | [11 empty] | (6회) | [6 empty] | [㎡] | [7 empty] | * | 단산 |  |  |  | 81 |  | 참조 |  |  |  | *
[5 empty] | Q |  | = |  | 1.432 |  |  |  |  | ㎡
[5 empty] | 노무비 | [6 empty] | : |  |  | 27,184 | [8 empty] | × |  |  | 1.432 | [7 empty] | = |  | 38,927.4
[5 empty] | 재료비 | [6 empty] | : |  |  |  | 10,984 | [7 empty] | × |  |  | 1.432 | [7 empty] | = |  |  | 15,729
[5 empty] | 경 |  |  |  | 비 |  |  | : | [7 empty] | 0 |  |  |  | × |  |  | 1.432 | [7 empty] | = | [6 empty] | 0
[5 empty] | 소 |  |  |  | 계 |  |  | : | [20 empty] | 54,656.4 | [62 empty] | 54656.4 | 38,927.4 | 15,729.0
|  |  | 다 |  | . |  | 소 |  |  |  | 계
[6 empty] | 노무비 | [6 empty] | : |  | 23,238 | [6 empty] | + |  | 38,927.4 | [8 empty] | = |  |  | 62,165.4
[6 empty] | 재료비 | [6 empty] | : |  | 464.3 | [5 empty] | + |  | 15,729 | [8 empty] | = |  |  | 16,193.3
[6 empty] | 경 |  |  |  | 비 |  |  | :
[8 empty] | 계 |  |  |  |  | : |  |  | 78,358.7 | [79 empty] | 78358.7 | 62,165.4 | 16,193.3
|  | 4. |  |  | 합 |  |  |  | 계
[6 empty] | 노무비 | [6 empty] | : |  | 81,122.6 | [8 empty] | + |  | 62,165.4 | [8 empty] | = |  |  | 143,288
[6 empty] | 재료비 | [6 empty] | : |  | 4,545.9 | [7 empty] | + |  | 16,193.3 | [6 empty] | = |  |  | 20,739
[6 empty] | 경 |  |  |  | 비 |  |  | : |  | 6,511
[8 empty] | 계 |  |  |  |  | : |  |  | 170,538 | [79 empty] | 170538 | 143,288 | 20,739 | 6,511
80.레미콘타설(인력운반타설) (무근구조물) [㎥] | [95 empty] | 50538 | 49,548 | 990 | 0
|  | 1. |  |  | 레미콘 | [6 empty] | : |  | 별도계상
|  | 2. |  |  | 타설비
[5 empty] | 콘크리트공 | [12 empty] | : |  | 227,269 | [9 empty] | × |  |  | 0.12 |  |  |  | 인 |  |  | = |  | 27,272.2
[5 empty] | 보통인부 | [12 empty] | : |  | 148,510 | [9 empty] | × |  |  | 0.15 |  |  |  | 인 |  |  | = |  | 22,276.5
[5 empty] | 인부소계 | [10 empty] | : |  | 49,548.7 | [78 empty] | 49,548.7
[5 empty] | 공구손료 | [8 empty] | 및 |  |  | 경장비 | [5 empty] | ( | 콘크리트 | [8 empty] | 진동기등 | [7 empty] | ) | 의 |  |  | 기계경비 | [7 empty] | ( | 노무비의 | [8 empty] | 2 | % | )
[5 empty] | 49,548.7 | [10 empty] | × |  |  | 2 | % |  | = |  | 990.9 | [71 empty] | 990.9 |  | 990.9
|  | 3. |  |  | 합 |  |  |  | 계
[6 empty] | 노무비 | [6 empty] | : |  | 49,548
[6 empty] | 재료비 | [6 empty] | : |  | 990
[6 empty] | 경 |  |  |  | 비 |  |  | :
[8 empty] | 계 |  |  |  |  | : |  |  | 50,538 | [79 empty] | 50538 | 49,548 | 990
81.합판거푸집(6회)[㎡] | [95 empty] | 38168 | 27,184 | 10,984 | 0
< 2018년 품셈 6-3-1 합판거푸집(개정) >
|  | ※ |  |  | 사용횟수 | [8 empty] | 6 | 회 |  |  | : |  | 간단
|  | 1. |  |  | 재료비
[5 empty] | 합판(내수),청주 | [16 empty] | (12t×1220×2440mm) | [21 empty] | 9,876 | [7 empty] | × |  | 1.03 |  |  |  | ㎡ |  |  | × |  |  | 32.7 |  |  |  | % |  | = |  | 3,326.3
[5 empty] | 외송각재,청주 | [15 empty] | (30×30×3600mm) | [18 empty] | 508,980 | [9 empty] | × |  |  | 0.038 |  |  |  |  | ㎥ |  |  | × |  |  | 32.7 |  |  |  | % |  | = |  | 6,324.5
[5 empty] | 주자재소계 | [10 empty] | : |  | 9,650.8 | [79 empty] | 9,650.8
[5 empty] | 소모자재 | [7 empty] | ( | 박리재등 | [7 empty] | ) |  | ( | 주자재비의 | [10 empty] | 11 |  | % | )
[5 empty] | 9,650.8 | [9 empty] | × |  |  | 11 |  | % |  | = |  | 1,061.5 | [71 empty] | 1061.5 |  | 1,061.5
|  | 2. |  |  | 인건비
[5 empty] | 형틀목공 | [10 empty] | : |  | 242,138 | [9 empty] | × |  |  | 0.1 |  |  |  | 인 |  |  | = |  | 24,213.8
[5 empty] | 보통인부 | [10 empty] | : |  | 148,510 | [9 empty] | × |  |  | 0.02 |  |  |  | 인 |  |  | = |  | 2,970.2
[5 empty] | 인부소계 | [8 empty] | : |  |  | 27,184 | [79 empty] | 27,184
[5 empty] | 공구손료 | [8 empty] | 및 |  |  | 경장비 | [6 empty] | 기계경비 | [7 empty] | ( | 노무비의 | [8 empty] | 1 | % | )
[5 empty] | 27,184 | [10 empty] | × |  |  | 1 | % |  | = |  | 271.8 | [71 empty] | 271.8 |  | 271.8
|  | 3. |  |  | 합 |  |  |  | 계
[6 empty] | 노무비 | [6 empty] | : |  | 27,184
[6 empty] | 재료비 | [6 empty] | : |  | 9,650.8 | [7 empty] | + |  | 1,061.5 | [5 empty] | + |  | 271.8 | [5 empty] | = |  |  | 10,984
[6 empty] | 경 |  |  |  | 비 |  |  | :
[8 empty] | 계 |  |  |  |  | : |  |  | 38,168 | [79 empty] | 38168 | 27,184 | 10,984
82.횡배수관부설 및 접합(고무링)(Φ1000mm(VR관 소켓식))[m] | [95 empty] | 248449 | 214,877 | 25,541 | 8,031
[5 empty] | ※ |  |  | 원심력 | [6 empty] | 철근콘크리트관의 | [16 empty] | 경우 |  |  |  |  | 트럭탑재형 | [10 empty] | 크레인 | [6 empty] | 규격 |  |  |  |  | :
[5 empty] | Φ |  |  | 800 |  |  | 까지는 | [6 empty] | 10.0 |  |  |  | Ton, |  |  |  |  | Φ |  | 900 |  |  | 이상은 | [6 empty] | 15.0 |  |  |  | Ton
[5 empty] | ※ |  |  | VR |  | 관의 |  |  |  |  | 경우 |  |  |  |  | 트럭탑재형 | [10 empty] | 트럭탑재형크레인 | [16 empty] | 규격 |  |  |  |  | :
[5 empty] | Φ |  |  | 600 |  |  | 까지는 | [6 empty] | 10.0 |  |  |  | Ton, |  |  |  |  | Φ |  | 700 |  |  | 이상은 | [6 empty] | 15.0 |  |  |  | Ton
[5 empty] | ※ |  |  | 현장조건상 | [10 empty] | 트럭탑재형 | [10 empty] | 크레인의 | [8 empty] | 적용이 | [6 empty] | 어려운 | [6 empty] | 경우
[5 empty] | 동일한 | [6 empty] | 규격의 | [6 empty] | 크레인 | [5 empty] | ( | 무한궤도 | [7 empty] | , |  | 타이어 | [5 empty] | ) |  | 적용가능
[5 empty] | ※ |  |  | 관절단이 | [8 empty] | 필요한 | [6 empty] | 경우 |  |  |  |  | 별도 |  |  |  |  | 계상한다 | [7 empty] | .
|  | 1. |  |  | 자재비 | [6 empty] | ( | 별산 |  |  |  | ) |  | : |  | 납품장소차상도
|  | 2. |  |  | 접합 |  |  |  |  | 및 |  |  | 부설 |  |  |  | ( | 소켓식 | [5 empty] | )
|  |  | 가 |  | . |  | 노무비
[5 empty] | 배관공(수도) | [14 empty] | : |  | 216,011 | [9 empty] | × |  | 1.13 |  |  |  | 인 |  |  | ÷ |  |  | 2.5 |  |  | m |  | = |  | 97,636.9
[5 empty] | 보통인부 | [10 empty] | : |  | 148,510 | [9 empty] | × |  | 0.45 |  |  |  | 인 |  |  | ÷ |  |  | 2.5 |  |  | m |  | = |  | 26,731.8
[5 empty] | 인부소계 | [8 empty] | : |  | 124,368.7 | [80 empty] | 124,368.7
[5 empty] | 공구손료 | [8 empty] | 및 |  |  | 잡재료 | [5 empty] | ( | 노무비의 | [8 empty] | 1 | % | )
[5 empty] | 124,368.7 | [11 empty] | × |  |  | 1 | % |  | = |  | 1,243.6 | [70 empty] | 1243.6 |  | 1,243.6
|  |  | 나 |  | . |  | 트럭탑재형크레인 | [17 empty] | (15Ton)
[5 empty] | Q |  | = |  | 0.74 |  |  |  | hr
[5 empty] | 노무비 | [6 empty] | : |  | 39,645 | [8 empty] | × |  |  | 0.74 | [6 empty] | ÷ |  |  | 2.5 |  |  | m |  | = |  | 11,734.9
[5 empty] | 재료비 | [6 empty] | : |  | 15,958 | [8 empty] | × |  |  | 0.74 | [6 empty] | ÷ |  |  | 2.5 |  |  | m |  | = |  | 4,723.5
[5 empty] | 경 |  |  |  | 비 |  |  | : |  | 27,133 | [8 empty] | × |  |  | 0.74 | [6 empty] | ÷ |  |  | 2.5 |  |  | m |  | = |  | 8,031.3
[5 empty] | 소 |  |  |  | 계 |  |  | : | [25 empty] | 24,489.7 | [57 empty] | 24489.7 | 11,734.9 | 4,723.5 | 8,031.3
|  |  | 다 |  | . |  | 소 |  |  |  | 계
[6 empty] | 노무비 | [6 empty] | : |  | 124,368.7 | [9 empty] | + |  | 11,734.9 | [8 empty] | = |  |  | 136,103.6
[6 empty] | 재료비 | [6 empty] | : |  | 1,243.6 | [7 empty] | + |  | 4,723.5 | [7 empty] | = |  |  | 5,967.1
[6 empty] | 경 |  |  |  | 비 |  |  | : |  | 8,031.3
[8 empty] | 계 |  |  |  |  | : |  |  | 150,102 | [79 empty] | 150102 | 136,103.6 | 5,967.1 | 8,031.3
|  | 3. |  |  | 관기초 | [6 empty] | 부설
|  |  | 가 |  | . |  | 레미콘타설(인력운반타설) | [25 empty] | (무근구조물) | [13 empty] | [㎥] | [7 empty] | * | 단산 |  |  |  | 80 |  | 참조 |  |  |  | *
[5 empty] | Q |  | = |  | 0.644 |  |  |  |  | ㎥
[5 empty] | 노무비 | [6 empty] | : |  |  | 49,548 | [8 empty] | × |  |  | 0.644 | [7 empty] | = |  | 31,908.9
[5 empty] | 재료비 | [6 empty] | : | [7 empty] | 990 | [5 empty] | × |  |  | 0.644 | [7 empty] | = | [6 empty] | 637.5
[5 empty] | 경 |  |  |  | 비 |  |  | : | [7 empty] | 0 |  |  |  | × |  |  | 0.644 | [7 empty] | = | [6 empty] | 0
[5 empty] | 소 |  |  |  | 계 |  |  | : | [20 empty] | 32,546.4 | [62 empty] | 32546.4 | 31,908.9 | 637.5
|  |  | 나 |  | . |  | 합판거푸집 | [11 empty] | (6회) | [6 empty] | [㎡] | [7 empty] | * | 단산 |  |  |  | 81 |  | 참조 |  |  |  | *
[5 empty] | Q |  | = |  | 1.724 |  |  |  |  | ㎡
[5 empty] | 노무비 | [6 empty] | : |  |  | 27,184 | [8 empty] | × |  |  | 1.724 | [7 empty] | = |  | 46,865.2
[5 empty] | 재료비 | [6 empty] | : |  |  |  | 10,984 | [7 empty] | × |  |  | 1.724 | [7 empty] | = |  |  | 18,936.4
[5 empty] | 경 |  |  |  | 비 |  |  | : | [7 empty] | 0 |  |  |  | × |  |  | 1.724 | [7 empty] | = | [6 empty] | 0
[5 empty] | 소 |  |  |  | 계 |  |  | : | [20 empty] | 65,801.6 | [62 empty] | 65801.6 | 46,865.2 | 18,936.4
|  |  | 다 |  | . |  | 소 |  |  |  | 계
[6 empty] | 노무비 | [6 empty] | : |  | 31,908.9 | [8 empty] | + |  | 46,865.2 | [6 empty] | = |  |  | 78,774.1
[6 empty] | 재료비 | [6 empty] | : |  | 637.5 | [5 empty] | + |  | 18,936.4 | [8 empty] | = |  |  | 19,573.9
[6 empty] | 경 |  |  |  | 비 |  |  | :
[8 empty] | 계 |  |  |  |  | : |  |  | 98,348 | [79 empty] | 98348 | 78,774.1 | 19,573.9
|  | 4. |  |  | 합 |  |  |  | 계
[6 empty] | 노무비 | [6 empty] | : |  | 136,103.6 | [9 empty] | + |  | 78,774.1 | [8 empty] | = |  |  | 214,877
[6 empty] | 재료비 | [6 empty] | : |  | 5,967.1 | [5 empty] | + |  | 19,573.9 | [8 empty] | = |  |  | 25,541
[6 empty] | 경 |  |  |  | 비 |  |  | : |  | 8,031
[8 empty] | 계 |  |  |  |  | : |  |  | 248,449 | [79 empty] | 248449 | 214,877 | 25,541 | 8,031
83.횡배수관부설 및 접합(고무링)(Φ1200mm(VR관 소켓식))[m] | [95 empty] | 320926 | 280,210 | 31,274 | 9,442
[5 empty] | ※ |  |  | 원심력 | [6 empty] | 철근콘크리트관의 | [16 empty] | 경우 |  |  |  |  | 트럭탑재형 | [10 empty] | 크레인 | [6 empty] | 규격 |  |  |  |  | :
[5 empty] | Φ |  |  | 800 |  |  | 까지는 | [6 empty] | 10.0 |  |  |  | Ton, |  |  |  |  | Φ |  | 900 |  |  | 이상은 | [6 empty] | 15.0 |  |  |  | Ton
[5 empty] | ※ |  |  | VR |  | 관의 |  |  |  |  | 경우 |  |  |  |  | 트럭탑재형 | [10 empty] | 트럭탑재형크레인 | [16 empty] | 규격 |  |  |  |  | :
[5 empty] | Φ |  |  | 600 |  |  | 까지는 | [6 empty] | 10.0 |  |  |  | Ton, |  |  |  |  | Φ |  | 700 |  |  | 이상은 | [6 empty] | 15.0 |  |  |  | Ton
[5 empty] | ※ |  |  | 현장조건상 | [10 empty] | 트럭탑재형 | [10 empty] | 크레인의 | [8 empty] | 적용이 | [6 empty] | 어려운 | [6 empty] | 경우
[5 empty] | 동일한 | [6 empty] | 규격의 | [6 empty] | 크레인 | [5 empty] | ( | 무한궤도 | [7 empty] | , |  | 타이어 | [5 empty] | ) |  | 적용가능
[5 empty] | ※ |  |  | 관절단이 | [8 empty] | 필요한 | [6 empty] | 경우 |  |  |  |  | 별도 |  |  |  |  | 계상한다 | [7 empty] | .
|  | 1. |  |  | 자재비 | [6 empty] | ( | 별산 |  |  |  | ) |  | : |  | 납품장소차상도
|  | 2. |  |  | 접합 |  |  |  |  | 및 |  |  | 부설 |  |  |  | ( | 소켓식 | [5 empty] | )
|  |  | 가 |  | . |  | 노무비
[5 empty] | 배관공(수도) | [14 empty] | : |  | 216,011 | [9 empty] | × |  | 1.48 |  |  |  | 인 |  |  | ÷ |  |  | 2.5 |  |  | m |  | = |  | 127,878.5
[5 empty] | 보통인부 | [10 empty] | : |  | 148,510 | [9 empty] | × |  | 0.6 |  |  |  | 인 |  |  | ÷ |  |  | 2.5 |  |  | m |  | = |  | 35,642.4
[5 empty] | 인부소계 | [8 empty] | : |  | 163,520.9 | [80 empty] | 163,520.9
[5 empty] | 공구손료 | [8 empty] | 및 |  |  | 잡재료 | [5 empty] | ( | 노무비의 | [8 empty] | 1 | % | )
[5 empty] | 163,520.9 | [11 empty] | × |  |  | 1 | % |  | = |  | 1,635.2 | [70 empty] | 1635.2 |  | 1,635.2
|  |  | 나 |  | . |  | 트럭탑재형크레인 | [17 empty] | (15Ton)
[5 empty] | Q |  | = |  | 0.87 |  |  |  | hr
[5 empty] | 노무비 | [6 empty] | : |  | 39,645 | [8 empty] | × |  |  | 0.87 | [6 empty] | ÷ |  |  | 2.5 |  |  | m |  | = |  | 13,796.4
[5 empty] | 재료비 | [6 empty] | : |  | 15,958 | [8 empty] | × |  |  | 0.87 | [6 empty] | ÷ |  |  | 2.5 |  |  | m |  | = |  |  | 5,553.3
[5 empty] | 경 |  |  |  | 비 |  |  | : |  | 27,133 | [8 empty] | × |  |  | 0.87 | [6 empty] | ÷ |  |  | 2.5 |  |  | m |  | = |  |  | 9,442.2
[5 empty] | 소 |  |  |  | 계 |  |  | : | [26 empty] | 28,791.9 | [56 empty] | 28791.9 | 13,796.4 | 5,553.3 | 9,442.2
|  |  | 다 |  | . |  | 소 |  |  |  | 계
[6 empty] | 노무비 | [6 empty] | : |  | 163,520.9 | [9 empty] | + |  | 13,796.4 | [8 empty] | = |  |  | 177,317.3
[6 empty] | 재료비 | [6 empty] | : |  | 1,635.2 | [7 empty] | + |  | 5,553.3 | [7 empty] | = |  |  | 7,188.5
[6 empty] | 경 |  |  |  | 비 |  |  | : |  | 9,442.2
[8 empty] | 계 |  |  |  |  | : |  |  | 193,948 | [79 empty] | 193948 | 177,317.3 | 7,188.5 | 9,442.2
|  | 3. |  |  | 관기초 | [6 empty] | 부설
|  |  | 가 |  | . |  | 레미콘타설(인력운반타설) | [25 empty] | (무근구조물) | [13 empty] | [㎥] | [7 empty] | * | 단산 |  |  |  | 80 |  | 참조 |  |  |  | *
[5 empty] | Q |  | = |  | 0.919 |  |  |  |  | ㎥
[5 empty] | 노무비 | [6 empty] | : |  |  | 49,548 | [8 empty] | × |  |  | 0.919 | [7 empty] | = |  | 45,534.6
[5 empty] | 재료비 | [6 empty] | : | [7 empty] | 990 | [5 empty] | × |  |  | 0.919 | [7 empty] | = | [6 empty] | 909.8
[5 empty] | 경 |  |  |  | 비 |  |  | : | [7 empty] | 0 |  |  |  | × |  |  | 0.919 | [7 empty] | = | [6 empty] | 0
[5 empty] | 소 |  |  |  | 계 |  |  | : | [20 empty] | 46,444.4 | [62 empty] | 46444.4 | 45,534.6 | 909.8
|  |  | 나 |  | . |  | 합판거푸집 | [11 empty] | (6회) | [6 empty] | [㎡] | [7 empty] | * | 단산 |  |  |  | 81 |  | 참조 |  |  |  | *
[5 empty] | Q |  | = |  | 2.11 |  |  |  |  | ㎡
[5 empty] | 노무비 | [6 empty] | : |  |  | 27,184 | [8 empty] | × |  |  | 2.11 | [6 empty] | = |  | 57,358.2
[5 empty] | 재료비 | [6 empty] | : |  |  |  | 10,984 | [7 empty] | × |  |  | 2.11 | [6 empty] | = |  | 23,176.2
[5 empty] | 경 |  |  |  | 비 |  |  | : | [7 empty] | 0 |  |  |  | × |  |  | 2.11 | [6 empty] | = | [6 empty] | 0
[5 empty] | 소 |  |  |  | 계 |  |  | : | [20 empty] | 80,534.4 | [62 empty] | 80534.4 | 57,358.2 | 23,176.2
|  |  | 다 |  | . |  | 소 |  |  |  | 계
[6 empty] | 노무비 | [6 empty] | : |  | 45,534.6 | [8 empty] | + |  | 57,358.2 | [8 empty] | = |  |  | 102,892.8
[6 empty] | 재료비 | [6 empty] | : |  | 909.8 | [5 empty] | + |  | 23,176.2 | [8 empty] | = |  |  | 24,086
[6 empty] | 경 |  |  |  | 비 |  |  | :
[8 empty] | 계 |  |  |  |  | : |  |  | 126,978.8 | [79 empty] | 126978.8 | 102,892.8 | 24,086.0
|  | 4. |  |  | 합 |  |  |  | 계
[6 empty] | 노무비 | [6 empty] | : |  | 177,317.3 | [9 empty] | + |  | 102,892.8 | [8 empty] | = |  |  | 280,210
[6 empty] | 재료비 | [6 empty] | : |  | 7,188.5 | [7 empty] | + |  | 24,086 | [8 empty] | = |  |  | 31,274
[6 empty] | 경 |  |  |  | 비 |  |  | : |  | 9,442
[8 empty] | 계 |  |  |  |  | : |  |  | 320,926 | [79 empty] | 320926 | 280,210 | 31,274 | 9,442
84.파형강관부설 및 접합(Φ800mm(t=2.0))[m] | [95 empty] | 127734 | 13,262 | 114,073 | 399
[5 empty] | ※ |  |  | 관의 |  |  |  |  | 소운반품은 | [10 empty] | 포함
[5 empty] | ※ |  |  | 관의 |  |  |  |  | 절단품은 | [8 empty] | 본 |  |  | 품에 |  |  |  |  | 포함
[5 empty] | ※ |  |  | 트럭탑재형 | [10 empty] | 크레인 | [6 empty] | 규격은 | [6 empty] | 5 | ton을 | [5 empty] | 기준
[5 empty] | ※ |  |  | 접합 |  |  |  |  | 개소당 | [6 empty] | 소요자재는 | [10 empty] | 별도 |  |  |  |  | 계상
|  | 1. |  |  | 재료비
|  |  | 가 |  | . |  | 파형강관 | [7 empty] | ( | Ф |  | 800 |  |  | ㎜ |  |  | : |  | t | = | 2.0 |  |  | )
[5 empty] | 파형강관 | [9 empty] | (D800×2.0T) | [14 empty] | 108,800 | [9 empty] | × |  | 1 |  |  | m |  | = |  | 108,800 | [46 empty] | 108800 |  | 108,800
|  |  | 나 |  | . |  | 접합부속 | [8 empty] | : |  | 6 | m당 |  |  |  | 1 | 개
[5 empty] | 커플링밴드(파형식) | [19 empty] | (D800) | [8 empty] | 28,400 | [8 empty] | ÷ |  |  | 6 | m |  | = |  | 4,733.3 | [44 empty] | 4733.3 |  | 4,733.3
|  |  | 다 |  | . |  | 소 |  |  |  | 계
[6 empty] | 노무비 | [6 empty] | :
[6 empty] | 재료비 | [6 empty] | : |  | 108,800 | [7 empty] | + |  | 4,733.3 | [7 empty] | = |  |  | 113,533.3
[6 empty] | 경 |  |  |  | 비 |  |  | :
[8 empty] | 계 |  |  |  |  | : |  |  | 113,533.3 | [79 empty] | 113533.3 |  | 113,533.3
|  | 2. |  |  | 파형강관 | [8 empty] | 부설 |  |  |  |  | 및 |  |  | 접합
|  |  | 가 |  | . |  | 인 |  |  |  | 부
[5 empty] | 배관공(수도) | [14 empty] | : |  | 216,011 | [9 empty] | × |  | 0.24 |  |  |  | 인 |  |  | ÷ |  |  | 6 | m |  | = |  | 8,640.4
[5 empty] | 보통인부 | [10 empty] | : |  | 148,510 | [9 empty] | × |  | 0.12 |  |  |  | 인 |  |  | ÷ |  |  | 6 | m |  |  | = |  | 2,970.2
[5 empty] | 인부소계 | [8 empty] | : |  | 11,610.6 | [80 empty] | 11,610.6
[5 empty] | 공구손료 | [8 empty] | 및 |  |  | 잡재료 | [5 empty] | ( | 노무비의 | [8 empty] | 2 | % | )
[5 empty] | 11,610.6 | [10 empty] | × |  |  | 2 | % |  | = |  | 232.2 | [71 empty] | 232.2 |  | 232.2
|  |  | 나 |  | . |  | 트럭탑재형크레인 | [17 empty] | (5Ton)
[5 empty] | Q |  | = |  | 0.25 |  |  |  | hr
[5 empty] | 노무비 | [6 empty] | : |  | 39,645 | [8 empty] | × |  |  | 0.25 | [6 empty] | ÷ |  |  | 6 | m |  | = |  | 1,651.8
[5 empty] | 재료비 | [6 empty] | : |  |  | 7,399 | [7 empty] | × |  |  | 0.25 | [6 empty] | ÷ |  |  | 6 | m |  | = |  |  |  | 308.2
[5 empty] | 경 |  |  |  | 비 |  |  | : |  |  | 9,596 | [7 empty] | × |  |  | 0.25 | [6 empty] | ÷ |  |  | 6 | m |  | = |  |  |  | 399.8
[5 empty] | 소 |  |  |  | 계 |  |  | : | [24 empty] | 2,359.8 | [58 empty] | 2359.8 | 1,651.8 | 308.2 | 399.8
|  |  | 다 |  | . |  | 소 |  |  |  | 계
[6 empty] | 노무비 | [6 empty] | : |  | 11,610.6 | [8 empty] | + |  | 1,651.8 | [7 empty] | = |  |  | 13,262.4
[6 empty] | 재료비 | [6 empty] | : |  | 232.2 | [5 empty] | + |  | 308.2 | [5 empty] | = |  |  | 540.4
[6 empty] | 경 |  |  |  | 비 |  |  | : |  | 399.8
[8 empty] | 계 |  |  |  |  | : |  |  | 14,202.6 | [79 empty] | 14202.6 | 13,262.4 | 540.4 | 399.8
|  | 3. |  |  | 합 |  |  |  | 계
[6 empty] | 노무비 | [6 empty] | : |  | 13,262
[6 empty] | 재료비 | [6 empty] | : |  | 113,533.3 | [9 empty] | + |  | 540.4 | [5 empty] | = |  |  | 114,073
[6 empty] | 경 |  |  |  | 비 |  |  | : |  | 399
[8 empty] | 계 |  |  |  |  | : |  |  | 127,734 | [79 empty] | 127734 | 13,262 | 114,073 | 399
85.파형강관부설 및 접합(Φ1000mm(t=2.0))[m] | [95 empty] | 173279 | 16,967 | 155,953 | 359
[5 empty] | ※ |  |  | 관의 |  |  |  |  | 소운반품은 | [10 empty] | 포함
[5 empty] | ※ |  |  | 관의 |  |  |  |  | 절단품은 | [8 empty] | 본 |  |  | 품에 |  |  |  |  | 포함
[5 empty] | ※ |  |  | 트럭탑재형 | [10 empty] | 크레인 | [6 empty] | 규격은 | [6 empty] | 5 | ton을 | [5 empty] | 기준
[5 empty] | ※ |  |  | 접합 |  |  |  |  | 개소당 | [6 empty] | 소요자재는 | [10 empty] | 별도 |  |  |  |  | 계상
|  | 1. |  |  | 재료비
|  |  | 가 |  | . |  | 파형강관 | [7 empty] | ( | Ф |  | 1000 |  |  |  | ㎜ |  |  | : |  | t | = | 2.0 |  |  | )
[5 empty] | 파형강관 | [9 empty] | (D1000×2.0T) | [15 empty] | 149,100 | [9 empty] | × |  | 1 |  |  | m |  | = |  | 149,100 | [45 empty] | 149100 |  | 149,100
|  |  | 나 |  |  | 접합부속 | [8 empty] | : |  | 6 | m당 |  |  |  | 1 | 개
[5 empty] | 커플링밴드(파형식) | [19 empty] | (D1000) | [9 empty] | 37,600 | [8 empty] | ÷ |  |  | 6 | m |  | = |  | 6,266.6 | [43 empty] | 6266.6 |  | 6,266.6
|  |  | 다 |  | . |  | 소 |  |  |  | 계
[6 empty] | 노무비 | [6 empty] | :
[6 empty] | 재료비 | [6 empty] | : |  | 149,100 | [7 empty] | + |  | 6,266.6 | [7 empty] | = |  |  | 155,366.6
[6 empty] | 경 |  |  |  | 비 |  |  | :
[8 empty] | 계 |  |  |  |  | : |  |  | 155,366.6 | [79 empty] | 155366.6 |  | 155,366.6
|  | 2. |  |  | 파형강관 | [8 empty] | 부설 |  |  |  |  | 및 |  |  | 접합
|  |  | 가 |  | . |  | 인 |  |  |  | 부
[5 empty] | 배관공(수도) | [14 empty] | : |  | 216,011 | [9 empty] | × |  | 0.32 |  |  |  | 인 |  |  | ÷ |  |  | 6 | m |  | = |  | 11,520.5
[5 empty] | 보통인부 | [10 empty] | : |  | 148,510 | [9 empty] | × |  | 0.16 |  |  |  | 인 |  |  | ÷ |  |  | 6 | m |  |  | = |  | 3,960.2
[5 empty] | 인부소계 | [8 empty] | : |  | 15,480.7 | [80 empty] | 15,480.7
[5 empty] | 공구손료 | [8 empty] | 및 |  |  | 잡재료 | [5 empty] | ( | 노무비의 | [8 empty] | 2 | % | )
[5 empty] | 15,480.7 | [10 empty] | × |  |  | 2 | % |  | = |  | 309.6 | [71 empty] | 309.6 |  | 309.6
|  |  | 나 |  | . |  | 트럭탑재형크레인 | [17 empty] | (5Ton)
[5 empty] | Q |  | = |  | 0.3 |  |  |  | hr
[5 empty] | 노무비 | [6 empty] | : |  | 39,645 | [8 empty] | × |  |  | 0.3 | [5 empty] | ÷ |  |  | 8 | m |  | = |  | 1,486.6
[5 empty] | 재료비 | [6 empty] | : |  |  | 7,399 | [7 empty] | × |  |  | 0.3 | [5 empty] | ÷ |  |  | 8 | m |  | = |  |  |  | 277.4
[5 empty] | 경 |  |  |  | 비 |  |  | : |  |  | 9,596 | [7 empty] | × |  |  | 0.3 | [5 empty] | ÷ |  |  | 8 | m |  | = |  |  |  | 359.8
[5 empty] | 소 |  |  |  | 계 |  |  | : | [23 empty] | 2,123.8 | [59 empty] | 2123.8 | 1,486.6 | 277.4 | 359.8
|  |  | 다 |  | . |  | 소 |  |  |  | 계
[6 empty] | 노무비 | [6 empty] | : |  | 15,480.7 | [8 empty] | + |  | 1,486.6 | [7 empty] | = |  |  | 16,967.3
[6 empty] | 재료비 | [6 empty] | : |  | 309.6 | [5 empty] | + |  | 277.4 | [5 empty] | = |  |  | 587
[6 empty] | 경 |  |  |  | 비 |  |  | : |  | 359.8
[8 empty] | 계 |  |  |  |  | : |  |  | 17,914.1 | [79 empty] | 17914.1 | 16,967.3 | 587.0 | 359.8
|  | 3. |  |  | 합 |  |  |  | 계
[6 empty] | 노무비 | [6 empty] | : |  | 16,967
[6 empty] | 재료비 | [6 empty] | : |  | 155,366.6 | [9 empty] | + |  | 587 | [5 empty] | = |  |  | 155,953
[6 empty] | 경 |  |  |  | 비 |  |  | : |  | 359
[8 empty] | 계 |  |  |  |  | : |  |  | 173,279 | [79 empty] | 173279 | 16,967 | 155,953 | 359
86.파형강관부설 및 접합(Φ1200mm(t=2.0))[m] | [95 empty] | 221713 | 21,056 | 200,098 | 559
[5 empty] | ※ |  |  | 관의 |  |  |  |  | 소운반품은 | [10 empty] | 포함
[5 empty] | ※ |  |  | 관의 |  |  |  |  | 절단품은 | [8 empty] | 본 |  |  | 품에 |  |  |  |  | 포함
[5 empty] | ※ |  |  | 트럭탑재형 | [10 empty] | 크레인 | [6 empty] | 규격은 | [6 empty] | 5 | ton을 | [5 empty] | 기준
[5 empty] | ※ |  |  | 접합 |  |  |  |  | 개소당 | [6 empty] | 소요자재는 | [10 empty] | 별도 |  |  |  |  | 계상
|  | 1. |  |  | 재료비
|  |  | 가 |  | . |  | 파형강관 | [7 empty] | ( | Ф |  | 1200 |  |  |  | ㎜ |  |  | : |  | t | = | 2.0 |  |  | )
[5 empty] | 파형강관 | [9 empty] | (D1200×2.0T) | [15 empty] | 191,900 | [9 empty] | × |  | 1 |  |  | m |  | = |  | 191,900 | [45 empty] | 191900 |  | 191,900
|  |  | 나 |  | . |  | 접합부속 | [8 empty] | : |  | 6 | m당 |  |  |  | 1 | 개
[5 empty] | 커플링밴드(파형식) | [19 empty] | (D1200) | [9 empty] | 46,600 | [8 empty] | ÷ |  |  | 6 | m |  | = |  | 7,766.6 | [43 empty] | 7766.6 |  | 7,766.6
|  |  | 다 |  | . |  | 소 |  |  |  | 계
[6 empty] | 노무비 | [6 empty] | :
[6 empty] | 재료비 | [6 empty] | : |  | 191,900 | [7 empty] | + |  | 7,766.6 | [7 empty] | = |  |  | 199,666.6
[6 empty] | 경 |  |  |  | 비 |  |  | :
[8 empty] | 계 |  |  |  |  | : |  |  | 199,666.6 | [79 empty] | 199666.6 |  | 199,666.6
|  | 2. |  |  | 파형강관 | [8 empty] | 부설 |  |  |  |  | 및 |  |  | 접합
|  |  | 가 |  | . |  | 인 |  |  |  | 부
[5 empty] | 배관공(수도) | [14 empty] | : |  | 216,011 | [9 empty] | × |  | 0.39 |  |  |  | 인 |  |  | ÷ |  |  | 6 | m |  | = |  | 14,040.7
[5 empty] | 보통인부 | [10 empty] | : |  | 148,510 | [9 empty] | × |  | 0.19 |  |  |  | 인 |  |  | ÷ |  |  | 6 | m |  |  | = |  | 4,702.8
[5 empty] | 인부소계 | [8 empty] | : |  | 18,743.5 | [80 empty] | 18,743.5
|  |  | 나 |  | . |  | 트럭탑재형크레인 | [17 empty] | (5Ton)
[5 empty] | Q |  | = |  | 0.35 |  |  |  | hr
[5 empty] | 노무비 | [6 empty] | : |  | 39,645 | [8 empty] | × |  |  | 0.35 | [6 empty] | ÷ |  |  | 6 | m |  | = |  | 2,312.6
[5 empty] | 재료비 | [6 empty] | : |  |  | 7,399 | [7 empty] | × |  |  | 0.35 | [6 empty] | ÷ |  |  | 6 | m |  | = |  |  |  | 431.6
[5 empty] | 경 |  |  |  | 비 |  |  | : |  |  | 9,596 | [7 empty] | × |  |  | 0.35 | [6 empty] | ÷ |  |  | 6 | m |  | = |  |  |  | 559.7
[5 empty] | 소 |  |  |  | 계 |  |  | : | [24 empty] | 3,303.9 | [58 empty] | 3303.9 | 2,312.6 | 431.6 | 559.7
|  |  | 다 |  | . |  | 소 |  |  |  | 계
[6 empty] | 노무비 | [6 empty] | : |  | 18,743.5 | [8 empty] | + |  | 2,312.6 | [5 empty] | = |  |  | 21,056.1
[6 empty] | 재료비 | [6 empty] | : |  | 431.6
[6 empty] | 경 |  |  |  | 비 |  |  | : |  | 559.7
[8 empty] | 계 |  |  |  |  | : |  |  | 22,047.4 | [79 empty] | 22047.4 | 21,056.1 | 431.6 | 559.7
|  | 3. |  |  | 합 |  |  |  | 계
[6 empty] | 노무비 | [6 empty] | : |  | 21,056
[6 empty] | 재료비 | [6 empty] | : |  | 199,666.6 | [9 empty] | + |  | 431.6 | [5 empty] | = |  |  | 200,098
[6 empty] | 경 |  |  |  | 비 |  |  | : |  | 559
[8 empty] | 계 |  |  |  |  | : |  |  | 221,713 | [79 empty] | 221713 | 21,056 | 200,098 | 559
87.조립식PC맨홀설치 (1호맨홀,D900mm) [EA] | [95 empty] | 311243 | 259,622 | 9,449 | 42,172
|  | 1. |  |  | 하부구체 | [7 empty] | , |  | 연직구체 | [7 empty] | , |  | 상판 |  |  |  |  | : |  | 별 |  |  | 산
|  | 2. |  |  | 설치비
|  |  | 가 |  | . |  | 인 |  |  |  | 력
[5 empty] | 특별인부 | [10 empty] | : |  | 187,435 | [9 empty] | × |  | 0.73 |  |  |  | 인 |  |  | = |  | 136,827.5
[5 empty] | 보통인부 | [10 empty] | : |  | 148,510 | [9 empty] | × |  | 0.35 |  |  |  | 인 |  |  | = |  | 51,978.5
[5 empty] | 인부소계 | [8 empty] | : |  | 188,806 | [80 empty] | 188,806
|  |  | 나 |  | . |  | 기계설치 | [8 empty] | : |  | 크레인(타이어) | [16 empty] | (10Ton)
[5 empty] | Q |  | = |  | 1.48 |  |  |  |  | hr
[5 empty] | 노무비 | [6 empty] | : |  | 47,849 | [8 empty] | × |  |  | 1.48 | [6 empty] | = |  | 70,816.5
[5 empty] | 재료비 | [6 empty] | : |  |  | 6,385 | [7 empty] | × |  |  | 1.48 | [6 empty] | = |  |  | 9,449.8
[5 empty] | 경 |  |  |  | 비 |  |  | : |  | 28,495 | [8 empty] | × |  |  | 1.48 | [6 empty] | = |  | 42,172.6
[5 empty] | 소 |  |  |  | 계 |  |  | : | [18 empty] | 122,438.9 | [64 empty] | 122438.9 | 70,816.5 | 9,449.8 | 42,172.6
|  |  | 다 |  | . |  | 소 |  |  |  | 계
[6 empty] | 노무비 | [6 empty] | : |  | 188,806 | [9 empty] | + |  | 70,816.5 | [8 empty] | = |  |  | 259,622.5
[6 empty] | 재료비 | [6 empty] | : |  | 9,449.8
[6 empty] | 경 |  |  |  | 비 |  |  | : |  | 42,172.6
[8 empty] | 계 |  |  |  |  | : |  |  | 311,244.9 | [79 empty] | 311244.9 | 259,622.5 | 9,449.8 | 42,172.6
|  | 3. |  |  | 합 |  |  |  | 계
[6 empty] | 노무비 | [6 empty] | : |  | 259,622
[6 empty] | 재료비 | [6 empty] | : |  | 9,449
[6 empty] | 경 |  |  |  | 비 |  |  | : |  | 42,172
[8 empty] | 계 |  |  |  |  | : |  |  | 311,243 | [79 empty] | 311243 | 259,622 | 9,449 | 42,172
88.맨홀뚜껑설치(차도용,D648mm)[EA] | [95 empty] | 398475 | 18,975 | 379,500 | 0
|  | 1. |  |  | 재료비
[5 empty] | 안전잠금맨홀뚜껑 | [17 empty] | (Φ648) | [9 empty] | 379,500 | [9 empty] | × |  |  | 1 | EA |  |  | = |  | 379,500 | [43 empty] | 379500 |  | 379,500
|  | 2. |  |  | 설치비 | [7 empty] | ( | 재료비의 | [7 empty] | 5 | % | )
[5 empty] | 379,500 | [9 empty] | × |  |  | 5 | % |  | = |  | 18,975 | [72 empty] | 18975 | 18,975
|  | 3. |  |  | 합 |  |  |  | 계
[6 empty] | 노무비 | [6 empty] | : |  | 18,975
[6 empty] | 재료비 | [6 empty] | : |  | 379,500
[6 empty] | 경 |  |  |  | 비 |  |  | :
[8 empty] | 계 |  |  |  |  | : |  |  | 398,475 | [79 empty] | 398475 | 18,975 | 379,500
89.맨홀사다리(300×210×210) [조] | [95 empty] | 16674 | 3,874 | 12,800 | 0
|  | 1. |  |  | 재료비
[5 empty] | 맨홀사다리(PE) | [15 empty] | (245×355×245) | [17 empty] | 12,800 | [8 empty] | × |  | 1 |  |  | 개 |  |  | = |  | 12,800 | [37 empty] | 12800 |  | 12,800
|  | 2. |  |  | 안전사다리설치
[5 empty] | 형틀목공 | [10 empty] | : |  | 242,138 | [9 empty] | × |  | 0.016 |  |  |  |  | 인 |  |  | = |  | 3,874.2 | [55 empty] | 3874.2 | 3,874.2
|  | 3. |  |  | 합 |  |  |  | 계
[6 empty] | 노무비 | [6 empty] | : |  | 3,874
[6 empty] | 재료비 | [6 empty] | : |  | 12,800
[6 empty] | 경 |  |  |  | 비 |  |  | :
[8 empty] | 계 |  |  |  |  | : |  |  | 16,674 | [79 empty] | 16674 | 3,874 | 12,800
90.원형자동문비 설치(FRP(Φ800mm))[EA] | [95 empty] | 2280000 | 380,000 | 1,900,000 | 0
|  | 1. |  |  | FRP원형 | [7 empty] | 자동문비 | [8 empty] | 자재대 | [5 empty] | ( | FRP |  |  | Ф |  | 800 |  |  | ㎜ |  | )
[5 empty] | FRP자동문비(원형) | [18 empty] | (Φ800) | [9 empty] | 1,900,000 | [11 empty] | × |  | 1 | 조 |  |  | = |  | 1,900,000 | [41 empty] | 1900000 |  | 1,900,000
|  | 2. |  |  | 운반 |  |  |  |  | 및 |  |  | 설치비 | [5 empty] | ( | 재료비의 | [8 empty] | 20 |  | % | )
[5 empty] | 1,900,000 | [11 empty] | × |  |  | 20 |  | % |  | = |  | 380,000 | [69 empty] | 380000 | 380,000
|  | 3. |  |  | 합 |  |  |  | 계
[6 empty] | 노무비 | [6 empty] | : |  | 380,000
[6 empty] | 재료비 | [6 empty] | : |  | 1,900,000
[6 empty] | 경 |  |  |  | 비 |  |  | :
[8 empty] | 계 |  |  |  |  | : |  |  | 2,280,000 | [79 empty] | 2280000 | 380,000 | 1,900,000
91.원형자동문비 설치(FRP(Φ1000mm))[EA] | [95 empty] | 2640000 | 440,000 | 2,200,000 | 0
|  | 1. |  |  | FRP원형 | [7 empty] | 자동문비 | [8 empty] | 자재대 | [5 empty] | ( | FRP |  |  | Ф |  | 1000 |  |  |  | ㎜ |  | )
[5 empty] | FRP자동문비(원형) | [18 empty] | (Φ1000) | [10 empty] | 2,200,000 | [11 empty] | × |  | 1 | 조 |  |  | = |  | 2,200,000 | [40 empty] | 2200000 |  | 2,200,000
|  | 2. |  |  | 운반 |  |  |  |  | 및 |  |  | 설치비 | [5 empty] | ( | 재료비의 | [8 empty] | 20 |  | % | )
[5 empty] | 2,200,000 | [11 empty] | × |  |  | 20 |  | % |  | = |  | 440,000 | [69 empty] | 440000 | 440,000
|  | 3. |  |  | 합 |  |  |  | 계
[6 empty] | 노무비 | [6 empty] | : |  | 440,000
[6 empty] | 재료비 | [6 empty] | : |  | 2,200,000
[6 empty] | 경 |  |  |  | 비 |  |  | :
[8 empty] | 계 |  |  |  |  | : |  |  | 2,640,000 | [79 empty] | 2640000 | 440,000 | 2,200,000
92.원형자동문비 설치(FRP(Φ1200mm))[EA] | [95 empty] | 3000000 | 500,000 | 2,500,000 | 0
|  | 1. |  |  | FRP원형 | [7 empty] | 자동문비 | [8 empty] | 자재대 | [5 empty] | ( | FRP |  |  | Ф |  | 1200 |  |  |  | ㎜ |  | )
[5 empty] | FRP자동문비(원형) | [18 empty] | (Φ1200) | [10 empty] | 2,500,000 | [11 empty] | × |  | 1 | 조 |  |  | = |  | 2,500,000 | [40 empty] | 2500000 |  | 2,500,000
|  | 2. |  |  | 운반 |  |  |  |  | 및 |  |  | 설치비 | [5 empty] | ( | 재료비의 | [8 empty] | 20 |  | % | )
[5 empty] | 2,500,000 | [11 empty] | × |  |  | 20 |  | % |  | = |  | 500,000 | [69 empty] | 500000 | 500,000
|  | 3. |  |  | 합 |  |  |  | 계
[6 empty] | 노무비 | [6 empty] | : |  | 500,000
[6 empty] | 재료비 | [6 empty] | : |  | 2,500,000
[6 empty] | 경 |  |  |  | 비 |  |  | :
[8 empty] | 계 |  |  |  |  | : |  |  | 3,000,000 | [79 empty] | 3000000 | 500,000 | 2,500,000
93.레미콘타설(인력운반타설) (철근구조물) [㎥] | [95 empty] | 56690 | 55,579 | 1,111 | 0
|  | 1. |  |  | 레미콘 | [6 empty] | : |  | 별도계상
|  | 2. |  |  | 타설비
[5 empty] | 콘크리트공 | [12 empty] | : |  | 227,269 | [9 empty] | × |  |  | 0.14 |  |  |  | 인 |  |  | = |  | 31,817.6
[5 empty] | 보통인부 | [12 empty] | : |  | 148,510 | [9 empty] | × |  |  | 0.16 |  |  |  | 인 |  |  | = |  | 23,761.6
[5 empty] | 인부소계 | [10 empty] | : |  | 55,579.2 | [78 empty] | 55,579.2
[5 empty] | 공구손료 | [8 empty] | 및 |  |  | 경장비 | [5 empty] | ( | 콘크리트 | [8 empty] | 진동기등 | [7 empty] | ) | 의 |  |  | 기계경비 | [7 empty] | ( | 노무비의 | [8 empty] | 2 | % | )
[5 empty] | 55,579.2 | [10 empty] | × |  |  | 2 | % |  | = |  | 1,111.5 | [71 empty] | 1111.5 |  | 1,111.5
|  | 3. |  |  | 합 |  |  |  | 계
[6 empty] | 노무비 | [6 empty] | : |  | 55,579
[6 empty] | 재료비 | [6 empty] | : |  | 1,111
[6 empty] | 경 |  |  |  | 비 |  |  | :
[8 empty] | 계 |  |  |  |  | : |  |  | 56,690 | [79 empty] | 56690 | 55,579 | 1,111
94.레미콘타설(인력운반타설) (소형구조물) [㎥] | [95 empty] | 101078 | 99,097 | 1,981 | 0
|  | 1. |  |  | 레미콘 | [6 empty] | : |  | 별도계상
|  | 2. |  |  | 타설비
[5 empty] | 콘크리트공 | [12 empty] | : |  | 227,269 | [9 empty] | × |  |  | 0.24 |  |  |  | 인 |  |  | = |  | 54,544.5
[5 empty] | 보통인부 | [12 empty] | : |  | 148,510 | [9 empty] | × |  |  | 0.3 |  |  |  | 인 |  |  | = |  | 44,553
[5 empty] | 인부소계 | [10 empty] | : |  | 99,097.5 | [78 empty] | 99,097.5
[5 empty] | 공구손료 | [8 empty] | 및 |  |  | 경장비 | [5 empty] | ( | 콘크리트 | [8 empty] | 진동기등 | [7 empty] | ) | 의 |  |  | 기계경비 | [7 empty] | ( | 노무비의 | [8 empty] | 2 | % | )
[5 empty] | 99,097.5 | [10 empty] | × |  |  | 2 | % |  | = |  | 1,981.9 | [71 empty] | 1981.9 |  | 1,981.9
|  | 3. |  |  | 합 |  |  |  | 계
[6 empty] | 노무비 | [6 empty] | : |  | 99,097
[6 empty] | 재료비 | [6 empty] | : |  | 1,981
[6 empty] | 경 |  |  |  | 비 |  |  | :
[8 empty] | 계 |  |  |  |  | : |  |  | 101,078 | [79 empty] | 101078 | 99,097 | 1,981
95.레미콘타설(장비사용타설) (무근구조물) [㎥] | [95 empty] | 25047 | 20,912 | 1,897 | 2,238
|  | ※ |  |  | 믹서트럭에서 | [12 empty] | 콘크리트를 | [10 empty] | 굴삭기로 | [8 empty] | 공급받아 | [8 empty] | 근접된 | [6 empty] | 타설위치에
[5 empty] | 직접 |  |  |  |  | 시공하는 | [8 empty] | 기준이다 | [7 empty] | . |  |  | <2017년 품셈 개정(신설)>
|  | 1. |  |  | 레미콘 | [6 empty] | : |  | 별도계상
|  | 2. |  |  | 인건비
[5 empty] | 콘크리트공 | [12 empty] | : |  | 227,269 | [9 empty] | × |  |  | 0.06 |  |  |  | 인 |  |  | = |  | 13,636.1
[5 empty] | 보통인부 | [12 empty] | : |  | 148,510 | [9 empty] | × |  |  | 0.02 |  |  |  | 인 |  |  | = |  | 2,970.2
[5 empty] | 인부소계 | [10 empty] | : |  | 16,606.3 | [78 empty] | 16,606.3
[5 empty] | 공구손료 | [8 empty] | 및 |  |  | 경장비 | [5 empty] | ( | 콘크리트 | [8 empty] | 진동기등 | [7 empty] | ) | 의 |  |  | 기계경비 | [7 empty] | ( | 노무비의 | [8 empty] | 2 | % | )
[5 empty] | 16,606.3 | [10 empty] | × |  |  | 2 | % |  | = |  | 332.1 | [71 empty] | 332.1 |  | 332.1
|  | 3. |  |  | 굴삭기(타이어형) | [17 empty] | (0.6㎥)
[5 empty] | Q |  | = |  | 0.09 |  |  |  | hr |  | / | ㎥
[5 empty] | 노무비 | [6 empty] | : |  | 47,849 | [8 empty] | × |  |  | 0.09 | [6 empty] | = |  | 4,306.4
[5 empty] | 재료비 | [6 empty] | : |  | 17,390 | [8 empty] | × |  |  | 0.09 | [6 empty] | = |  | 1,565.1
[5 empty] | 경 |  |  |  | 비 |  |  | : |  | 24,867 | [8 empty] | × |  |  | 0.09 | [6 empty] | = |  | 2,238
[5 empty] | 소 |  |  |  | 계 |  |  | : | [18 empty] | 8,109.5 | [64 empty] | 8109.5 | 4,306.4 | 1,565.1 | 2,238.0
|  | 4. |  |  | 합 |  |  |  | 계
[6 empty] | 노무비 | [6 empty] | : |  | 16,606.3 | [8 empty] | + |  | 4,306.4 | [7 empty] | = |  |  | 20,912
[6 empty] | 재료비 | [6 empty] | : |  | 332.1 | [5 empty] | + |  | 1,565.1 | [7 empty] | = |  |  | 1,897
[6 empty] | 경 |  |  |  | 비 |  |  | : |  | 2,238
[8 empty] | 계 |  |  |  |  | : |  |  | 25,047 | [79 empty] | 25047 | 20,912 | 1,897 | 2,238
96.레미콘타설(장비사용타설) (철근구조물) [㎥] | [95 empty] | 28265 | 23,663 | 2,116 | 2,486
|  | ※ |  |  | 믹서트럭에서 | [12 empty] | 콘크리트를 | [10 empty] | 굴삭기로 | [8 empty] | 공급받아 | [8 empty] | 근접된 | [6 empty] | 타설위치에
[5 empty] | 직접 |  |  |  |  | 시공하는 | [8 empty] | 기준이다 | [7 empty] | . |  |  | <2017년 품셈 개정(신설)>
|  | 1. |  |  | 레미콘 | [6 empty] | : |  | 별도계상
|  | 2. |  |  | 인건비
[5 empty] | 콘크리트공 | [12 empty] | : |  | 227,269 | [9 empty] | × |  |  | 0.07 |  |  |  | 인 |  |  | = |  | 15,908.8
[5 empty] | 보통인부 | [12 empty] | : |  | 148,510 | [9 empty] | × |  |  | 0.02 |  |  |  | 인 |  |  | = |  | 2,970.2
[5 empty] | 인부소계 | [10 empty] | : |  | 18,879 | [78 empty] | 18,879
[5 empty] | 공구손료 | [8 empty] | 및 |  |  | 경장비 | [5 empty] | ( | 콘크리트 | [8 empty] | 진동기등 | [7 empty] | ) | 의 |  |  | 기계경비 | [7 empty] | ( | 노무비의 | [8 empty] | 2 | % | )
[5 empty] | 18,879 | [8 empty] | × |  |  | 2 | % |  | = |  | 377.5 | [73 empty] | 377.5 |  | 377.5
|  | 3. |  |  | 굴삭기(타이어형) | [17 empty] | (0.6㎥)
[5 empty] | Q |  | = |  | 0.1 |  |  |  | hr |  | / | ㎥
[5 empty] | 노무비 | [6 empty] | : |  | 47,849 | [8 empty] | × |  |  | 0.1 | [5 empty] | = |  | 4,784.9
[5 empty] | 재료비 | [6 empty] | : |  | 17,390 | [8 empty] | × |  |  | 0.1 | [5 empty] | = |  | 1,739
[5 empty] | 경 |  |  |  | 비 |  |  | : |  | 24,867 | [8 empty] | × |  |  | 0.1 | [5 empty] | = |  | 2,486.7
[5 empty] | 소 |  |  |  | 계 |  |  | : | [17 empty] | 9,010.6 | [65 empty] | 9010.6 | 4,784.9 | 1,739.0 | 2,486.7
|  | 4. |  |  | 합 |  |  |  | 계
[6 empty] | 노무비 | [6 empty] | : |  | 18,879 | [6 empty] | + |  | 4,784.9 | [7 empty] | = |  |  | 23,663
[6 empty] | 재료비 | [6 empty] | : |  | 377.5 | [5 empty] | + |  | 1,739 | [7 empty] | = |  |  | 2,116
[6 empty] | 경 |  |  |  | 비 |  |  | : |  | 2,486
[8 empty] | 계 |  |  |  |  | : |  |  | 28,265 | [79 empty] | 28265 | 23,663 | 2,116 | 2,486
97.레미콘타설(장비사용타설) (소형구조물) [㎥] | [95 empty] | 51824 | 38,257 | 5,859 | 7,708
|  | ※ |  |  | 믹서트럭에서 | [12 empty] | 콘크리트를 | [10 empty] | 굴삭기로 | [8 empty] | 공급받아 | [8 empty] | 근접된 | [6 empty] | 타설위치에
[5 empty] | 직접 |  |  |  |  | 시공하는 | [8 empty] | 기준이다 | [7 empty] | . |  |  | <2017년 품셈 개정(신설)>
|  | 1. |  |  | 레미콘 | [6 empty] | : |  | 별도계상
|  | 2. |  |  | 인건비
[5 empty] | 콘크리트공 | [12 empty] | : |  | 227,269 | [9 empty] | × |  |  | 0.09 |  |  |  | 인 |  |  | = |  | 20,454.2
[5 empty] | 보통인부 | [12 empty] | : |  | 148,510 | [9 empty] | × |  |  | 0.02 |  |  |  | 인 |  |  | = |  | 2,970.2
[5 empty] | 인부소계 | [10 empty] | : |  | 23,424.4 | [78 empty] | 23,424.4
[5 empty] | 공구손료 | [8 empty] | 및 |  |  | 경장비 | [5 empty] | ( | 콘크리트 | [8 empty] | 진동기등 | [7 empty] | ) | 의 |  |  | 기계경비 | [7 empty] | ( | 노무비의 | [8 empty] | 2 | % | )
[5 empty] | 23,424.4 | [10 empty] | × |  |  | 2 | % |  | = |  | 468.4 | [71 empty] | 468.4 |  | 468.4
|  | 3. |  |  | 굴삭기(타이어형) | [17 empty] | (0.6㎥)
[5 empty] | Q |  | = |  | 0.31 |  |  |  | hr |  | / | ㎥
[5 empty] | 노무비 | [6 empty] | : |  | 47,849 | [8 empty] | × |  |  | 0.31 | [6 empty] | = |  | 14,833.1
[5 empty] | 재료비 | [6 empty] | : |  | 17,390 | [8 empty] | × |  |  | 0.31 | [6 empty] | = |  | 5,390.9
[5 empty] | 경 |  |  |  | 비 |  |  | : |  | 24,867 | [8 empty] | × |  |  | 0.31 | [6 empty] | = |  | 7,708.7
[5 empty] | 소 |  |  |  | 계 |  |  | : | [17 empty] | 27,932.7 | [65 empty] | 27932.7 | 14,833.1 | 5,390.9 | 7,708.7
|  | 4. |  |  | 합 |  |  |  | 계
[6 empty] | 노무비 | [6 empty] | : |  | 23,424.4 | [8 empty] | + |  | 14,833.1 | [8 empty] | = |  |  | 38,257
[6 empty] | 재료비 | [6 empty] | : |  | 468.4 | [5 empty] | + |  | 5,390.9 | [7 empty] | = |  |  | 5,859
[6 empty] | 경 |  |  |  | 비 |  |  | : |  | 7,708
[8 empty] | 계 |  |  |  |  | : |  |  | 51,824 | [79 empty] | 51824 | 38,257 | 5,859 | 7,708
98.레미콘타설(펌프차) (무근,100㎥미만/회(S:8~12cm)) [㎥] | [95 empty] | 22224 | 16,304 | 2,264 | 3,656
< 2017년 품셈 개정. 6-1-2 콘크리트 펌프차 타설 >
|  | 1. |  |  | 레미콘 | [6 empty] | : |  | 별도계상
|  | 2. |  |  | 콘크리트펌프차 | [16 empty] | (32m,80~95㎥/hr)
[5 empty] | 슬럼프 | [6 empty] | : |  | 8 | ~ | 12 |  | cm
[5 empty] | q |  | = |  | 100 |  |  | ㎥미만 | [6 empty] | : |  | 1 | 회타설량
[5 empty] | t1 |  |  | = |  | 20 |  | min |  |  |  | : |  | 펌프차 | [6 empty] | 셋팅
[5 empty] | t2 |  |  | = |  | 20 |  | min |  |  |  | : |  | 펌프차 | [6 empty] | 마감
[5 empty] | t3 |  |  | = |  | 30 |  | min |  |  |  | : |  | 펌프차 | [6 empty] | 이동 |  |  |  |  | 및 |  |  | 재셋팅 | [5 empty] | ( | 회당 |  |  |  | )
[5 empty] | Np |  |  | = |  | 1 | 회 |  |  | : |  | 펌프차 | [6 empty] | 이동 |  |  |  |  | 및 |  |  | 재셋팅횟수 | [9 empty] | ( | 펌프차 | [6 empty] | 작업가능 | [8 empty] | 수평거리 | [8 empty] | 고려하여 | [8 empty] | 산정 |  |  |  | )
[6 empty] | t0 |  |  | = |  | 1.15 |  |  |  | min |  |  |  | : |  | 타설기준시간 | [11 empty] | ( | 무근 |  |  |  | ,슬럼프 | [7 empty] | 8 | ~ | 12 |  | cm |  | )
[6 empty] | f1 |  |  | = |  | 1.2 |  |  |  | : |  | 시설유형 | [7 empty] | ( | 보통 |  |  |  | )
[6 empty] | f2 |  |  | = |  | 1.2 |  |  |  | : |  | 믹서트럭진입 | [12 empty] | 조건 |  |  |  | ( | 보통 |  |  |  | )
[5 empty] | t4 |  |  | = |  | t0 |  |  | × |  |  | f1 |  |  | × |  |  | f2 |  |  | × |  |  | q |  | = |  | 1.15 |  |  |  |  | × |  |  | 1.2 |  |  |  | × |  |  | 1.2 |  |  |  | × |  |  | 100 |  |  |  | = |  | 165.6 | [7 empty] | min |  |  |  | : |  | 펌프차타설
[5 empty] | F |  | = |  | 0.7 |  |  |  | : |  | 작업계수 | [8 empty] | ( | 1 | 회 |  |  | 타설규모 | [8 empty] | 100 |  |  | ㎥미만 | [5 empty] | )
[5 empty] | Tc |  |  | = |  | ( | t1 |  | + | t2 |  | + | ( | t3 |  | × |  | Np |  | ) | + | t4 |  | ) | / | F |  | = |  | ( | 20 |  | + | 20 |  | + | ( | 30 |  | × |  | 1 | ) | + | 165.6 |  |  |  |  | ) | / | 0.7 |  |  |  | = |  | 336.57 | [8 empty] | min |  |  |  | : |  | 펌프차 | [6 empty] | 운전시간
[5 empty] | Tb |  |  | = |  | 25 |  | min |  |  |  | : |  | 인력에 | [6 empty] | 의한 |  |  |  |  | 타설준비 | [8 empty] | 및 |  |  | 마무리시간 | [10 empty] | ( | 100 |  |  | ㎥ |  |  | 미만 |  |  |  | )
[5 empty] | T |  | = |  | Tc |  | + | Tb |  |  | = |  | 336.57 | [5 empty] | + | 25 |  |  | = |  | 361.57 | [8 empty] | min |  |  |  | : |  | 전체작업소요시간
[5 empty] | Q |  | = |  | 60 |  |  | × |  |  | q |  | / |  | Tc |  |  |  | = |  | 60 |  |  | × |  |  | 100 |  |  |  | / |  | 336.57 | [6 empty] | = |  | 17.83 | [7 empty] | ㎥ |  | / | hr
[5 empty] | 노무비 | [6 empty] | : |  | 47,849 | [8 empty] | ÷ |  |  | 17.83 | [7 empty] | = |  | 2,683.6
[5 empty] | 재료비 | [6 empty] | : |  | 28,236 | [8 empty] | ÷ |  |  | 17.83 | [7 empty] | = |  | 1,583.6
[5 empty] | 경 |  |  |  | 비 |  |  | : |  | 65,194 | [8 empty] | ÷ |  |  | 17.83 | [7 empty] | = |  | 3,656.4
[5 empty] | 소 |  |  |  | 계 |  |  | : | [19 empty] | 7,923.6 | [63 empty] | 7923.6 | 2,683.6 | 1,583.6 | 3,656.4
|  | 3. |  |  | 인력편성 | [8 empty] | ( | 100 |  |  | ㎥미만 | [6 empty] | 타설 |  |  |  | )
[5 empty] | 콘크리트공 | [12 empty] | : |  | 227,269 | [9 empty] | × |  |  | 5 | 인 |  |  | / |  | 480 |  |  | 분 |  |  | × |  | T |  | / |  | q |  |  | = |  | 227,269 | [7 empty] | × |  |  | 5 |  | / |  | 480 |  |  |  | × |  | 361.57 | [6 empty] | / |  | 100 |  |  |  | = |  | 8,559.7
[5 empty] | 특별인부 | [10 empty] | : |  | 187,435 | [9 empty] | × |  |  | 2 | 인 |  |  | / |  | 480 |  |  | 분 |  |  | × |  | T |  | / |  | q |  |  | = |  | 187,435 | [7 empty] | × |  |  | 2 |  | / |  | 480 |  |  |  | × |  | 361.57 | [6 empty] | / |  | 100 |  |  |  | = |  | 2,823.7
[5 empty] | 보통인부 | [10 empty] | : |  | 148,510 | [9 empty] | × |  |  | 2 | 인 |  |  | / |  | 480 |  |  | 분 |  |  | × |  | T |  | / |  | q |  |  | = |  | 148,510 | [7 empty] | × |  |  | 2 |  | / |  | 480 |  |  |  | × |  | 361.57 | [6 empty] | / |  | 100 |  |  |  | = |  | 2,237.3
[5 empty] | 인부소계 | [8 empty] | : |  | 13,620.7 | [80 empty] | 13,620.7
|  | 4. |  |  | 공구손료 | [8 empty] | 및 |  |  | 경장비 | [5 empty] | ( | 콘크리트 | [8 empty] | 진동기등 | [7 empty] | ) | 의 |  |  | 기계경비와 | [10 empty] | 잡재료비 | [7 empty] | ( | 노무비의 | [8 empty] | 5 | % | )
[5 empty] | 13,620.7 | [10 empty] | × |  |  | 5 | % |  | = |  | 681 | [71 empty] | 681 |  | 681
|  | 5. |  |  | 합 |  |  |  | 계
[6 empty] | 노무비 | [6 empty] | : |  | 2,683.6 | [7 empty] | + |  | 13,620.7 | [8 empty] | = |  |  | 16,304
[6 empty] | 재료비 | [6 empty] | : |  | 1,583.6 | [7 empty] | + |  | 681 | [5 empty] | = |  |  | 2,264
[6 empty] | 경 |  |  |  | 비 |  |  | : |  | 3,656
[8 empty] | 계 |  |  |  |  | : |  |  | 22,224 | [79 empty] | 22224 | 16,304 | 2,264 | 3,656
99.레미콘타설(펌프차) (무근,100~200㎥/회(S:8~12cm)) [㎥] | [95 empty] | 19590 | 14,357 | 2,350 | 2,883
< 2017년 품셈 개정. 6-1-2 콘크리트 펌프차 타설 >
|  | 1. |  |  | 레미콘 | [6 empty] | : |  | 별도계상
|  | 2. |  |  | 콘크리트펌프차 | [16 empty] | (32m,80~95㎥/hr)
[5 empty] | 슬럼프 | [6 empty] | : |  | 8 | ~ | 12 |  | cm
[5 empty] | q |  | = |  | 150 |  |  | ㎥ |  |  | : |  | 1 | 회타설량 | [7 empty] | ( | 100 |  |  | ~ | 200 |  |  | ㎥ |  | )
[5 empty] | t1 |  |  | = |  | 20 |  | min |  |  |  | : |  | 펌프차 | [6 empty] | 셋팅
[5 empty] | t2 |  |  | = |  | 20 |  | min |  |  |  | : |  | 펌프차 | [6 empty] | 마감
[5 empty] | t3 |  |  | = |  | 30 |  | min |  |  |  | : |  | 펌프차 | [6 empty] | 이동 |  |  |  |  | 및 |  |  | 재셋팅 | [5 empty] | ( | 회당 |  |  |  | )
[5 empty] | Np |  |  | = |  | 1 | 회 |  |  | : |  | 펌프차 | [6 empty] | 이동 |  |  |  |  | 및 |  |  | 재셋팅횟수 | [9 empty] | ( | 펌프차 | [6 empty] | 작업가능 | [8 empty] | 수평거리 | [8 empty] | 고려하여 | [8 empty] | 산정 |  |  |  | )
[6 empty] | t0 |  |  | = |  | 1.15 |  |  |  | min |  |  |  | : |  | 타설기준시간 | [11 empty] | ( | 무근 |  |  |  | ,슬럼프 | [7 empty] | 8 | ~ | 12 |  | cm |  | )
[6 empty] | f1 |  |  | = |  | 1.2 |  |  |  | : |  | 시설유형 | [7 empty] | ( | 보통 |  |  |  | )
[6 empty] | f2 |  |  | = |  | 1.2 |  |  |  | : |  | 믹서트럭진입 | [12 empty] | 조건 |  |  |  | ( | 보통 |  |  |  | )
[5 empty] | t4 |  |  | = |  | t0 |  |  | × |  |  | f1 |  |  | × |  |  | f2 |  |  | × |  |  | q |  | = |  | 1.15 |  |  |  |  | × |  |  | 1.2 |  |  |  | × |  |  | 1.2 |  |  |  | × |  |  | 150 |  |  |  | = |  | 248.4 | [7 empty] | min |  |  |  | : |  | 펌프차타설
[5 empty] | F |  | = |  | 0.8 |  |  |  | : |  | 작업계수 | [8 empty] | ( | 1 | 회 |  |  | 타설규모 | [8 empty] | 100 |  |  | ~ | 200 |  |  | ㎥미만 | [5 empty] | )
[5 empty] | Tc |  |  | = |  | ( | t1 |  | + | t2 |  | + | ( | t3 |  | × |  | Np |  | ) | + | t4 |  | ) | / | F |  | = |  | ( | 20 |  | + | 20 |  | + | ( | 30 |  | × |  | 1 | ) | + | 248.4 |  |  |  |  | ) | / | 0.8 |  |  |  | = |  | 398 | [5 empty] | min |  |  |  | : |  | 펌프차 | [6 empty] | 운전시간
[5 empty] | Tb |  |  | = |  | 35 |  | min |  |  |  | : |  | 인력에 | [6 empty] | 의한 |  |  |  |  | 타설준비 | [8 empty] | 및 |  |  | 마무리시간 | [10 empty] | ( | 100 |  |  | ~ | 200 |  |  | ㎥ |  |  | 미만 |  |  |  | )
[5 empty] | T |  | = |  | Tc |  | + | Tb |  |  | = |  | 398 |  |  | + | 35 |  |  | = |  | 433 | [5 empty] | min |  |  |  | : |  | 전체작업소요시간
[5 empty] | Q |  | = |  | 60 |  |  | × |  |  | q |  | / |  | Tc |  |  |  | = |  | 60 |  |  | × |  |  | 150 |  |  |  | / |  | 398 |  |  |  | = |  | 22.61 | [7 empty] | ㎥ |  | / | hr
[5 empty] | 노무비 | [6 empty] | : |  | 47,849 | [8 empty] | ÷ |  |  | 22.61 | [7 empty] | = |  | 2,116.2
[5 empty] | 재료비 | [6 empty] | : |  | 28,236 | [8 empty] | ÷ |  |  | 22.61 | [7 empty] | = |  | 1,248.8
[5 empty] | 경 |  |  |  | 비 |  |  | : |  | 65,194 | [8 empty] | ÷ |  |  | 22.61 | [7 empty] | = |  | 2,883.4
[5 empty] | 소 |  |  |  | 계 |  |  | : | [19 empty] | 6,248.4 | [63 empty] | 6248.4 | 2,116.2 | 1,248.8 | 2,883.4
|  | 3. |  |  | 인력편성 | [8 empty] | ( | 100 |  |  | ~ | 200 |  |  | ㎥ |  |  | 타설 |  |  |  | )
[5 empty] | 콘크리트공 | [12 empty] | : |  | 227,269 | [9 empty] | × |  |  | 6 | 인 |  |  | / |  | 480 |  |  | 분 |  |  | × |  | T |  | / |  | q |  |  | = |  | 227,269 | [7 empty] | × |  |  | 6 |  | / |  | 480 |  |  |  | × |  | 433 |  |  |  | / |  | 150 |  |  |  | = |  | 8,200.6
[5 empty] | 특별인부 | [10 empty] | : |  | 187,435 | [9 empty] | × |  |  | 2 | 인 |  |  | / |  | 480 |  |  | 분 |  |  | × |  | T |  | / |  | q |  |  | = |  | 187,435 | [7 empty] | × |  |  | 2 |  | / |  | 480 |  |  |  | × |  | 433 |  |  |  | / |  | 150 |  |  |  | = |  | 2,254.4
[5 empty] | 보통인부 | [10 empty] | : |  | 148,510 | [9 empty] | × |  |  | 2 | 인 |  |  | / |  | 480 |  |  | 분 |  |  | × |  | T |  | / |  | q |  |  | = |  | 148,510 | [7 empty] | × |  |  | 2 |  | / |  | 480 |  |  |  | × |  | 433 |  |  |  | / |  | 150 |  |  |  | = |  | 1,786.2
[5 empty] | 인부소계 | [8 empty] | : |  | 12,241.2 | [80 empty] | 12,241.2
|  | 4. |  |  | 공구손료 | [8 empty] | 및 |  |  | 경장비 | [5 empty] | ( | 콘크리트 | [8 empty] | 진동기등 | [7 empty] | ) | 의 |  |  | 기계경비 | [7 empty] | ( | 노무비의 | [8 empty] | 4 | % | )
[5 empty] | 12,241.2 | [10 empty] | × |  |  | 4 | % |  | = |  | 489.6 | [71 empty] | 489.6 |  | 489.6
|  | 5. |  |  | 잡재료비 | [7 empty] | ( | 노무비의 | [8 empty] | 4 | % | )
[5 empty] | 12,241.2 | [10 empty] | × |  |  | 5 | % |  | = |  | 612 | [71 empty] | 612 |  | 612
|  | 6. |  |  | 합 |  |  |  | 계
[6 empty] | 노무비 | [6 empty] | : |  | 2,116.2 | [7 empty] | + |  | 12,241.2 | [8 empty] | = |  |  | 14,357
[6 empty] | 재료비 | [6 empty] | : |  | 1,248.8 | [7 empty] | + |  | 489.6 | [5 empty] | + |  | 612 | [5 empty] | = |  |  | 2,350
[6 empty] | 경 |  |  |  | 비 |  |  | : |  | 2,883
[8 empty] | 계 |  |  |  |  | : |  |  | 19,590 | [79 empty] | 19590 | 14,357 | 2,350 | 2,883
100.레미콘타설(펌프차) (무근,200㎥이상/회(S:8~12cm)) [㎥] | [95 empty] | 17633 | 13,141 | 2,071 | 2,421
< 2017년 품셈 개정. 6-1-2 콘크리트 펌프차 타설 >
|  | 1. |  |  | 레미콘 | [6 empty] | : |  | 별도계상
|  | 2. |  |  | 콘크리트펌프차 | [16 empty] | (32m,80~95㎥/hr)
[5 empty] | 슬럼프 | [6 empty] | : |  | 8 | ~ | 12 |  | cm
[5 empty] | q |  | = |  | 200 |  |  | ㎥ |  |  | : |  | 1 | 회타설량 | [7 empty] | ( | 200 |  |  | ㎥이상 | [5 empty] | )
[5 empty] | t1 |  |  | = |  | 20 |  | min |  |  |  | : |  | 펌프차 | [6 empty] | 셋팅
[5 empty] | t2 |  |  | = |  | 20 |  | min |  |  |  | : |  | 펌프차 | [6 empty] | 마감
[5 empty] | t3 |  |  | = |  | 30 |  | min |  |  |  | : |  | 펌프차 | [6 empty] | 이동 |  |  |  |  | 및 |  |  | 재셋팅 | [5 empty] | ( | 회당 |  |  |  | )
[5 empty] | Np |  |  | = |  | 1 | 회 |  |  | : |  | 펌프차 | [6 empty] | 이동 |  |  |  |  | 및 |  |  | 재셋팅횟수 | [9 empty] | ( | 펌프차 | [6 empty] | 작업가능 | [8 empty] | 수평거리 | [8 empty] | 고려하여 | [8 empty] | 산정 |  |  |  | )
[6 empty] | t0 |  |  | = |  | 1.15 |  |  |  | min |  |  |  | : |  | 타설기준시간 | [11 empty] | ( | 무근 |  |  |  | ,슬럼프 | [7 empty] | 8 | ~ | 12 |  | cm |  | )
[6 empty] | f1 |  |  | = |  | 1.2 |  |  |  | : |  | 시설유형 | [7 empty] | ( | 보통 |  |  |  | )
[6 empty] | f2 |  |  | = |  | 1.2 |  |  |  | : |  | 믹서트럭진입 | [12 empty] | 조건 |  |  |  | ( | 보통 |  |  |  | )
[5 empty] | t4 |  |  | = |  | t0 |  |  | × |  |  | f1 |  |  | × |  |  | f2 |  |  | × |  |  | q |  | = |  | 1.15 |  |  |  |  | × |  |  | 1.2 |  |  |  | × |  |  | 1.2 |  |  |  | × |  |  | 200 |  |  |  | = |  | 331.2 | [7 empty] | min |  |  |  | : |  | 펌프차타설
[5 empty] | F |  | = |  | 0.9 |  |  |  | : |  | 작업계수 | [8 empty] | ( | 1 | 회 |  |  | 타설규모 | [8 empty] | 200 |  |  | ㎥이상 | [5 empty] | )
[5 empty] | Tc |  |  | = |  | ( | t1 |  | + | t2 |  | + | ( | t3 |  | × |  | Np |  | ) | + | t4 |  | ) | / | F |  | = |  | ( | 20 |  | + | 20 |  | + | ( | 30 |  | × |  | 1 | ) | + | 331.2 |  |  |  |  | ) | / | 0.9 |  |  |  | = |  | 445.78 | [8 empty] | min |  |  |  | : |  | 펌프차 | [6 empty] | 운전시간
[5 empty] | Tb |  |  | = |  | 45 |  | min |  |  |  | : |  | 인력에 | [6 empty] | 의한 |  |  |  |  | 타설준비 | [8 empty] | 및 |  |  | 마무리시간 | [10 empty] | ( | 200 |  |  | ㎥이상 | [5 empty] | )
[5 empty] | T |  | = |  | Tc |  | + | Tb |  |  | = |  | 445.78 | [5 empty] | + | 45 |  |  | = |  | 490.78 | [8 empty] | min |  |  |  | : |  | 전체작업소요시간
[5 empty] | Q |  | = |  | 60 |  |  | × |  |  | q |  | / |  | Tc |  |  |  | = |  | 60 |  |  | × |  |  | 200 |  |  |  | / |  | 445.78 | [6 empty] | = |  | 26.92 | [7 empty] | ㎥ |  | / | hr
[5 empty] | 노무비 | [6 empty] | : |  | 47,849 | [8 empty] | ÷ |  |  | 26.92 | [7 empty] | = |  | 1,777.4
[5 empty] | 재료비 | [6 empty] | : |  | 28,236 | [8 empty] | ÷ |  |  | 26.92 | [7 empty] | = |  |  |  | 1,048.8
[5 empty] | 경 |  |  |  | 비 |  |  | : |  | 65,194 | [8 empty] | ÷ |  |  | 26.92 | [7 empty] | = |  | 2,421.7
[5 empty] | 소 |  |  |  | 계 |  |  | : | [19 empty] | 5,247.9 | [63 empty] | 5247.9 | 1,777.4 | 1,048.8 | 2,421.7
|  | 3. |  |  | 인력편성 | [8 empty] | ( | 200 |  |  | ㎥이상 | [6 empty] | 타설 |  |  |  | )
[5 empty] | 콘크리트공 | [12 empty] | : |  | 227,269 | [9 empty] | × |  |  | 6 | 인 |  |  | / |  | 480 |  |  | 분 |  |  | × |  | T |  | / |  | q |  |  | = |  | 227,269 | [7 empty] | × |  |  | 6 |  | / |  | 480 |  |  |  | × |  | 490.78 | [6 empty] | / |  | 200 |  |  |  | = |  | 6,971.1
[5 empty] | 특별인부 | [10 empty] | : |  | 187,435 | [9 empty] | × |  |  | 3 | 인 |  |  | / |  | 480 |  |  | 분 |  |  | × |  | T |  | / |  | q |  |  | = |  | 187,435 | [7 empty] | × |  |  | 3 |  | / |  | 480 |  |  |  | × |  | 490.78 | [6 empty] | / |  | 200 |  |  |  | = |  | 2,874.6
[5 empty] | 보통인부 | [10 empty] | : |  | 148,510 | [9 empty] | × |  |  | 2 | 인 |  |  | / |  | 480 |  |  | 분 |  |  | × |  | T |  | / |  | q |  |  | = |  | 148,510 | [7 empty] | × |  |  | 2 |  | / |  | 480 |  |  |  | × |  | 490.78 | [6 empty] | / |  | 200 |  |  |  | = |  | 1,518.4
[5 empty] | 인부소계 | [8 empty] | : |  | 11,364.1 | [80 empty] | 11,364.1
|  | 4. |  |  | 공구손료 | [8 empty] | 및 |  |  | 경장비 | [5 empty] | ( | 콘크리트 | [8 empty] | 진동기등 | [7 empty] | ) | 의 |  |  | 기계경비 | [7 empty] | ( | 노무비의 | [8 empty] | 4 | % | )
[5 empty] | 11,364.1 | [10 empty] | × |  |  | 4 | % |  | = |  | 454.5 | [71 empty] | 454.5 |  | 454.5
|  | 5. |  |  | 잡재료비 | [7 empty] | ( | 노무비의 | [8 empty] | 4 | % | )
[5 empty] | 11,364.1 | [10 empty] | × |  |  | 5 | % |  | = |  | 568.2 | [71 empty] | 568.2 |  | 568.2
|  | 6. |  |  | 합 |  |  |  | 계
[6 empty] | 노무비 | [6 empty] | : |  | 1,777.4 | [7 empty] | + |  | 11,364.1 | [8 empty] | = |  |  | 13,141
[6 empty] | 재료비 | [6 empty] | : |  | 1,048.8 | [5 empty] | + |  | 454.5 | [5 empty] | + |  | 568.2 | [5 empty] | = |  |  | 2,071
[6 empty] | 경 |  |  |  | 비 |  |  | : |  | 2,421
[8 empty] | 계 |  |  |  |  | : |  |  | 17,633 | [79 empty] | 17633 | 13,141 | 2,071 | 2,421
101.레미콘타설(펌프차) (무근,100㎥미만/회(S:15cm)) [㎥] | [95 empty] | 22238 | 15,835 | 2,858 | 3,545
< 2017년 품셈 개정. 6-1-2 콘크리트 펌프차 타설 >
|  | 1. |  |  | 레미콘 | [6 empty] | : |  | 별도계상
|  | 2. |  |  | 콘크리트펌프차 | [16 empty] | (32m,80~95㎥/hr)
[5 empty] | 슬럼프 | [6 empty] | : |  | 15 |  | cm
[5 empty] | q |  | = |  | 100 |  |  | ㎥미만 | [6 empty] | : |  | 1 | 회타설량
[5 empty] | t1 |  |  | = |  | 20 |  | min |  |  |  | : |  | 펌프차 | [6 empty] | 셋팅
[5 empty] | t2 |  |  | = |  | 20 |  | min |  |  |  | : |  | 펌프차 | [6 empty] | 마감
[5 empty] | t3 |  |  | = |  | 30 |  | min |  |  |  | : |  | 펌프차 | [6 empty] | 이동 |  |  |  |  | 및 |  |  | 재셋팅 | [5 empty] | ( | 회당 |  |  |  | )
[5 empty] | Np |  |  | = |  | 1 | 회 |  |  | : |  | 펌프차 | [6 empty] | 이동 |  |  |  |  | 및 |  |  | 재셋팅횟수 | [9 empty] | ( | 펌프차 | [6 empty] | 작업가능 | [8 empty] | 수평거리 | [8 empty] | 고려하여 | [8 empty] | 산정 |  |  |  | )
[6 empty] | t0 |  |  | = |  | 1.1 |  |  |  | min |  |  |  | : |  | 타설기준시간 | [11 empty] | ( | 무근 |  |  |  | ,슬럼프 | [7 empty] | 15 |  | cm |  | )
[6 empty] | f1 |  |  | = |  | 1.2 |  |  |  | : |  | 시설유형 | [7 empty] | ( | 보통 |  |  |  | )
[6 empty] | f2 |  |  | = |  | 1.2 |  |  |  | : |  | 믹서트럭진입 | [12 empty] | 조건 |  |  |  | ( | 보통 |  |  |  | )
[5 empty] | t4 |  |  | = |  | t0 |  |  | × |  |  | f1 |  |  | × |  |  | f2 |  |  | × |  |  | q |  | = |  | 1.1 |  |  |  | × |  |  | 1.2 |  |  |  | × |  |  | 1.2 |  |  |  | × |  |  | 100 |  |  |  | = |  | 158.4 | [7 empty] | min |  |  |  | : |  | 펌프차타설
[5 empty] | F |  | = |  | 0.7 |  |  |  | : |  | 작업계수 | [8 empty] | ( | 1 | 회 |  |  | 타설규모 | [8 empty] | 100 |  |  | ㎥미만 | [5 empty] | )
[5 empty] | Tc |  |  | = |  | ( | t1 |  | + | t2 |  | + | ( | t3 |  | × |  | Np |  | ) | + | t4 |  | ) | / | F |  | = |  | ( | 20 |  | + | 20 |  | + | ( | 30 |  | × |  | 1 | ) | + | 158.4 |  |  |  |  | ) | / | 0.7 |  |  |  | = |  | 326.29 | [8 empty] | min |  |  |  | : |  | 펌프차 | [6 empty] | 운전시간
[5 empty] | Tb |  |  | = |  | 25 |  | min |  |  |  | : |  | 인력에 | [6 empty] | 의한 |  |  |  |  | 타설준비 | [8 empty] | 및 |  |  | 마무리시간 | [10 empty] | ( | 100 |  |  | ㎥ |  |  | 미만 |  |  |  | )
[5 empty] | T |  | = |  | Tc |  | + | Tb |  |  | = |  | 326.29 | [5 empty] | + | 25 |  |  | = |  | 351.29 | [8 empty] | min |  |  |  | : |  | 전체작업소요시간
[5 empty] | Q |  | = |  | 60 |  |  | × |  |  | q |  | / |  | Tc |  |  |  | = |  | 60 |  |  | × |  |  | 100 |  |  |  | / |  | 326.29 | [6 empty] | = |  | 18.39 | [7 empty] | ㎥ |  | / | hr
[5 empty] | 노무비 | [6 empty] | : |  | 47,849 | [8 empty] | ÷ |  |  | 18.39 | [7 empty] | = |  | 2,601.9
[5 empty] | 재료비 | [6 empty] | : |  | 28,236 | [8 empty] | ÷ |  |  | 18.39 | [7 empty] | = |  | 1,535.3
[5 empty] | 경 |  |  |  | 비 |  |  | : |  | 65,194 | [8 empty] | ÷ |  |  | 18.39 | [7 empty] | = |  | 3,545
[5 empty] | 소 |  |  |  | 계 |  |  | : | [19 empty] | 7,682.2 | [63 empty] | 7682.2 | 2,601.9 | 1,535.3 | 3,545.0
|  | 3. |  |  | 인력편성 | [8 empty] | ( | 100 |  |  | ㎥미만 | [6 empty] | 타설 |  |  |  | )
[5 empty] | 콘크리트공 | [12 empty] | : |  | 227,269 | [9 empty] | × |  |  | 5 | 인 |  |  | / |  | 480 |  |  | 분 |  |  | × |  | T |  | / |  | q |  |  | = |  | 227,269 | [7 empty] | × |  |  | 5 |  | / |  | 480 |  |  |  | × |  | 351.29 | [6 empty] | / |  | 100 |  |  |  | = |  | 8,316.3
[5 empty] | 특별인부 | [10 empty] | : |  | 187,435 | [9 empty] | × |  |  | 2 | 인 |  |  | / |  | 480 |  |  | 분 |  |  | × |  | T |  | / |  | q |  |  | = |  | 187,435 | [7 empty] | × |  |  | 2 |  | / |  | 480 |  |  |  | × |  | 351.29 | [6 empty] | / |  | 100 |  |  |  | = |  | 2,743.5
[5 empty] | 보통인부 | [10 empty] | : |  | 148,510 | [9 empty] | × |  |  | 2 | 인 |  |  | / |  | 480 |  |  | 분 |  |  | × |  | T |  | / |  | q |  |  | = |  | 148,510 | [7 empty] | × |  |  | 2 |  | / |  | 480 |  |  |  | × |  | 351.29 | [6 empty] | / |  | 100 |  |  |  | = |  | 2,173.7
[5 empty] | 인부소계 | [8 empty] | : |  | 13,233.5 | [80 empty] | 13,233.5
|  | 4. |  |  | 공구손료 | [8 empty] | 및 |  |  | 경장비 | [5 empty] | ( | 콘크리트 | [8 empty] | 진동기등 | [7 empty] | ) | 의 |  |  | 기계경비 | [7 empty] | ( | 노무비의 | [8 empty] | 5 | % | )
[5 empty] | 13,233.5 | [10 empty] | × |  |  | 5 | % |  | = |  | 661.6 | [71 empty] | 661.6 |  | 661.6
|  | 5. |  |  | 잡재료비 | [7 empty] | ( | 노무비의 | [8 empty] | 5 | % | )
[5 empty] | 13,233.5 | [10 empty] | × |  |  | 5 | % |  | = |  | 661.6 | [71 empty] | 661.6 |  | 661.6
|  | 6. |  |  | 합 |  |  |  | 계
[6 empty] | 노무비 | [6 empty] | : |  | 2,601.9 | [7 empty] | + |  | 13,233.5 | [8 empty] | = |  |  | 15,835
[6 empty] | 재료비 | [6 empty] | : |  | 1,535.3 | [5 empty] | + |  | 661.6 |  |  |  | + |  | 661.6 |  |  |  | = |  |  | 2,858
[6 empty] | 경 |  |  |  | 비 |  |  | : |  | 3,545
[8 empty] | 계 |  |  |  |  | : |  |  | 22,238 | [79 empty] | 22238 | 15,835 | 2,858 | 3,545
102.레미콘타설(펌프차) (무근,100~200㎥/회(S:15cm)) [㎥] | [95 empty] | 18960 | 13,903 | 2,273 | 2,784
< 2017년 품셈 개정. 6-1-2 콘크리트 펌프차 타설 >
|  | 1. |  |  | 레미콘 | [6 empty] | : |  | 별도계상
|  | 2. |  |  | 콘크리트펌프차 | [16 empty] | (32m,80~95㎥/hr)
[5 empty] | 슬럼프 | [6 empty] | : |  | 15 |  | cm
[5 empty] | q |  | = |  | 150 |  |  | ㎥ |  |  | : |  | 1 | 회타설량 | [7 empty] | ( | 100 |  |  | ~ | 200 |  |  | ㎥ |  | )
[5 empty] | t1 |  |  | = |  | 20 |  | min |  |  |  | : |  | 펌프차 | [6 empty] | 셋팅
[5 empty] | t2 |  |  | = |  | 20 |  | min |  |  |  | : |  | 펌프차 | [6 empty] | 마감
[5 empty] | t3 |  |  | = |  | 30 |  | min |  |  |  | : |  | 펌프차 | [6 empty] | 이동 |  |  |  |  | 및 |  |  | 재셋팅 | [5 empty] | ( | 회당 |  |  |  | )
[5 empty] | Np |  |  | = |  | 1 | 회 |  |  | : |  | 펌프차 | [6 empty] | 이동 |  |  |  |  | 및 |  |  | 재셋팅횟수 | [9 empty] | ( | 펌프차 | [6 empty] | 작업가능 | [8 empty] | 수평거리 | [8 empty] | 고려하여 | [8 empty] | 산정 |  |  |  | )
[6 empty] | t0 |  |  | = |  | 1.1 |  |  |  | min |  |  |  | : |  | 타설기준시간 | [11 empty] | ( | 무근 |  |  |  | ,슬럼프 | [7 empty] | 15 |  | cm |  | )
[6 empty] | f1 |  |  | = |  | 1.2 |  |  |  | : |  | 시설유형 | [7 empty] | ( | 보통 |  |  |  | )
[6 empty] | f2 |  |  | = |  | 1.2 |  |  |  | : |  | 믹서트럭진입 | [12 empty] | 조건 |  |  |  | ( | 보통 |  |  |  | )
[5 empty] | t4 |  |  | = |  | t0 |  |  | × |  |  | f1 |  |  | × |  |  | f2 |  |  | × |  |  | q |  | = |  | 1.1 |  |  |  | × |  |  | 1.2 |  |  |  | × |  |  | 1.2 |  |  |  | × |  |  | 150 |  |  |  | = |  | 237.6 | [7 empty] | min |  |  |  | : |  | 펌프차타설
[5 empty] | F |  | = |  | 0.8 |  |  |  | : |  | 작업계수 | [8 empty] | ( | 1 | 회 |  |  | 타설규모 | [8 empty] | 100 |  |  | ~ | 200 |  |  | ㎥미만 | [5 empty] | )
[5 empty] | Tc |  |  | = |  | ( | t1 |  | + | t2 |  | + | ( | t3 |  | × |  | Np |  | ) | + | t4 |  | ) | / | F |  | = |  | ( | 20 |  | + | 20 |  | + | ( | 30 |  | × |  | 1 | ) | + | 237.6 |  |  |  |  | ) | / | 0.8 |  |  |  | = |  | 384.5 | [7 empty] | min |  |  |  | : |  | 펌프차 | [6 empty] | 운전시간
[5 empty] | Tb |  |  | = |  | 35 |  | min |  |  |  | : |  | 인력에 | [6 empty] | 의한 |  |  |  |  | 타설준비 | [8 empty] | 및 |  |  | 마무리시간 | [10 empty] | ( | 100 |  |  | ~ | 200 |  |  | ㎥ |  |  | 미만 |  |  |  | )
[5 empty] | T |  | = |  | Tc |  | + | Tb |  |  | = |  | 384.5 |  |  |  |  | + | 35 |  |  | = |  | 419.5 | [7 empty] | min |  |  |  | : |  | 전체작업소요시간
[5 empty] | Q |  | = |  | 60 |  |  | × |  |  | q |  | / |  | Tc |  |  |  | = |  | 60 |  |  | × |  |  | 150 |  |  |  | / |  | 384.5 | [5 empty] | = |  | 23.41 | [7 empty] | ㎥ |  | / | hr
[5 empty] | 노무비 | [6 empty] | : |  | 47,849 | [8 empty] | ÷ |  |  | 23.41 | [7 empty] | = |  | 2,043.9
[5 empty] | 재료비 | [6 empty] | : |  | 28,236 | [8 empty] | ÷ |  |  | 23.41 | [7 empty] | = |  | 1,206.1
[5 empty] | 경 |  |  |  | 비 |  |  | : |  | 65,194 | [8 empty] | ÷ |  |  | 23.41 | [7 empty] | = |  | 2,784.8
[5 empty] | 소 |  |  |  | 계 |  |  | : | [19 empty] | 6,034.8 | [63 empty] | 6034.8 | 2,043.9 | 1,206.1 | 2,784.8
|  | 3. |  |  | 인력편성 | [8 empty] | ( | 100 |  |  | ~ | 200 |  |  | ㎥ |  |  | 타설 |  |  |  | )
[5 empty] | 콘크리트공 | [12 empty] | : |  | 227,269 | [9 empty] | × |  |  | 6 | 인 |  |  | / |  | 480 |  |  | 분 |  |  | × |  | T |  | / |  | q |  |  | = |  | 227,269 | [7 empty] | × |  |  | 6 |  | / |  | 480 |  |  |  | × |  | 419.5 | [5 empty] | / |  | 150 |  |  |  | = |  | 7,944.9
[5 empty] | 특별인부 | [10 empty] | : |  | 187,435 | [9 empty] | × |  |  | 2 | 인 |  |  | / |  | 480 |  |  | 분 |  |  | × |  | T |  | / |  | q |  |  | = |  | 187,435 | [7 empty] | × |  |  | 2 |  | / |  | 480 |  |  |  | × |  | 419.5 | [5 empty] | / |  | 150 |  |  |  | = |  | 2,184.1
[5 empty] | 보통인부 | [10 empty] | : |  | 148,510 | [9 empty] | × |  |  | 2 | 인 |  |  | / |  | 480 |  |  | 분 |  |  | × |  | T |  | / |  | q |  |  | = |  | 148,510 | [7 empty] | × |  |  | 2 |  | / |  | 480 |  |  |  | × |  | 419.5 | [5 empty] | / |  | 150 |  |  |  | = |  | 1,730.5
[5 empty] | 인부소계 | [8 empty] | : |  | 11,859.5 | [80 empty] | 11,859.5
|  | 4. |  |  | 공구손료 | [8 empty] | 및 |  |  | 경장비 | [5 empty] | ( | 콘크리트 | [8 empty] | 진동기등 | [7 empty] | ) | 의 |  |  | 기계경비 | [7 empty] | ( | 노무비의 | [8 empty] | 4 | % | )
[5 empty] | 11,859.5 | [10 empty] | × |  |  | 4 | % |  | = |  | 474.3 | [71 empty] | 474.3 |  | 474.3
|  | 5. |  |  | 잡재료비 | [7 empty] | ( | 노무비의 | [8 empty] | 4 | % | )
[5 empty] | 11,859.5 | [10 empty] | × |  |  | 5 | % |  | = |  | 592.9 | [71 empty] | 592.9 |  | 592.9
|  | 6. |  |  | 합 |  |  |  | 계
[6 empty] | 노무비 | [6 empty] | : |  | 2,043.9 | [7 empty] | + |  | 11,859.5 | [8 empty] | = |  |  | 13,903
[6 empty] | 재료비 | [6 empty] | : |  | 1,206.1 | [7 empty] | + |  | 474.3 | [5 empty] | + |  | 592.9 | [5 empty] | = |  |  | 2,273
[6 empty] | 경 |  |  |  | 비 |  |  | : |  | 2,784
[8 empty] | 계 |  |  |  |  | : |  |  | 18,960 | [79 empty] | 18960 | 13,903 | 2,273 | 2,784
103.레미콘타설(펌프차) (무근,200㎥이상/회(S:15cm)) [㎥] | [95 empty] | 17042 | 12,707 | 2,000 | 2,335
< 2017년 품셈 개정. 6-1-2 콘크리트 펌프차 타설 >
|  | 1. |  |  | 레미콘 | [6 empty] | : |  | 별도계상
|  | 2. |  |  | 콘크리트펌프차 | [16 empty] | (32m,80~95㎥/hr)
[5 empty] | 슬럼프 | [6 empty] | : |  | 15 |  | cm
[5 empty] | q |  | = |  | 200 |  |  | ㎥ |  |  | : |  | 1 | 회타설량 | [7 empty] | ( | 200 |  |  | ㎥이상 | [5 empty] | )
[5 empty] | t1 |  |  | = |  | 20 |  | min |  |  |  | : |  | 펌프차 | [6 empty] | 셋팅
[5 empty] | t2 |  |  | = |  | 20 |  | min |  |  |  | : |  | 펌프차 | [6 empty] | 마감
[5 empty] | t3 |  |  | = |  | 30 |  | min |  |  |  | : |  | 펌프차 | [6 empty] | 이동 |  |  |  |  | 및 |  |  | 재셋팅 | [5 empty] | ( | 회당 |  |  |  | )
[5 empty] | Np |  |  | = |  | 1 | 회 |  |  | : |  | 펌프차 | [6 empty] | 이동 |  |  |  |  | 및 |  |  | 재셋팅횟수 | [9 empty] | ( | 펌프차 | [6 empty] | 작업가능 | [8 empty] | 수평거리 | [8 empty] | 고려하여 | [8 empty] | 산정 |  |  |  | )
[6 empty] | t0 |  |  | = |  | 1.1 |  |  |  | min |  |  |  | : |  | 타설기준시간 | [11 empty] | ( | 무근 |  |  |  | ,슬럼프 | [7 empty] | 15 |  | cm |  | )
[6 empty] | f1 |  |  | = |  | 1.2 |  |  |  | : |  | 시설유형 | [7 empty] | ( | 보통 |  |  |  | )
[6 empty] | f2 |  |  | = |  | 1.2 |  |  |  | : |  | 믹서트럭진입 | [12 empty] | 조건 |  |  |  | ( | 보통 |  |  |  | )
[5 empty] | t4 |  |  | = |  | t0 |  |  | × |  |  | f1 |  |  | × |  |  | f2 |  |  | × |  |  | q |  | = |  | 1.1 |  |  |  | × |  |  | 1.2 |  |  |  | × |  |  | 1.2 |  |  |  | × |  |  | 200 |  |  |  | = |  | 316.8 | [7 empty] | min |  |  |  | : |  | 펌프차타설
[5 empty] | F |  | = |  | 0.9 |  |  |  | : |  | 작업계수 | [8 empty] | ( | 1 | 회 |  |  | 타설규모 | [8 empty] | 200 |  |  | ㎥이상 | [5 empty] | )
[5 empty] | Tc |  |  | = |  | ( | t1 |  | + | t2 |  | + | ( | t3 |  | × |  | Np |  | ) | + | t4 |  | ) | / | F |  | = |  | ( | 20 |  | + | 20 |  | + | ( | 30 |  | × |  | 1 | ) | + | 316.8 |  |  |  |  | ) | / | 0.9 |  |  |  | = |  | 429.78 | [8 empty] | min |  |  |  | : |  | 펌프차 | [6 empty] | 운전시간
[5 empty] | Tb |  |  | = |  | 45 |  | min |  |  |  | : |  | 인력에 | [6 empty] | 의한 |  |  |  |  | 타설준비 | [8 empty] | 및 |  |  | 마무리시간 | [10 empty] | ( | 200 |  |  | ㎥이상 | [5 empty] | )
[5 empty] | T |  | = |  | Tc |  | + | Tb |  |  | = |  | 429.78 | [5 empty] | + | 45 |  |  | = |  | 474.78 | [8 empty] | min |  |  |  | : |  | 전체작업소요시간
[5 empty] | Q |  | = |  | 60 |  |  | × |  |  | q |  | / |  | Tc |  |  |  | = |  | 60 |  |  | × |  |  | 200 |  |  |  | / |  | 429.78 | [6 empty] | = |  | 27.92 | [7 empty] | ㎥ |  | / | hr
[5 empty] | 노무비 | [6 empty] | : |  | 47,849 | [8 empty] | ÷ |  |  | 27.92 | [7 empty] | = |  | 1,713.7
[5 empty] | 재료비 | [6 empty] | : |  | 28,236 | [8 empty] | ÷ |  |  | 27.92 | [7 empty] | = |  |  |  | 1,011.3
[5 empty] | 경 |  |  |  | 비 |  |  | : |  | 65,194 | [8 empty] | ÷ |  |  | 27.92 | [7 empty] | = |  | 2,335
[5 empty] | 소 |  |  |  | 계 |  |  | : | [19 empty] | 5,060 | [63 empty] | 5060 | 1,713.7 | 1,011.3 | 2,335.0
|  | 3. |  |  | 인력편성 | [8 empty] | ( | 200 |  |  | ㎥이상 | [6 empty] | 타설 |  |  |  | )
[5 empty] | 콘크리트공 | [12 empty] | : |  | 227,269 | [9 empty] | × |  |  | 6 | 인 |  |  | / |  | 480 |  |  | 분 |  |  | × |  | T |  | / |  | q |  |  | = |  | 227,269 | [7 empty] | × |  |  | 6 |  | / |  | 480 |  |  |  | × |  | 474.78 | [6 empty] | / |  | 200 |  |  |  | = |  | 6,743.9
[5 empty] | 특별인부 | [10 empty] | : |  | 187,435 | [9 empty] | × |  |  | 3 | 인 |  |  | / |  | 480 |  |  | 분 |  |  | × |  | T |  | / |  | q |  |  | = |  | 187,435 | [7 empty] | × |  |  | 3 |  | / |  | 480 |  |  |  | × |  | 474.78 | [6 empty] | / |  | 200 |  |  |  | = |  | 2,780.9
[5 empty] | 보통인부 | [10 empty] | : |  | 148,510 | [9 empty] | × |  |  | 2 | 인 |  |  | / |  | 480 |  |  | 분 |  |  | × |  | T |  | / |  | q |  |  | = |  | 148,510 | [7 empty] | × |  |  | 2 |  | / |  | 480 |  |  |  | × |  | 474.78 | [6 empty] | / |  | 200 |  |  |  | = |  | 1,468.9
[5 empty] | 인부소계 | [8 empty] | : |  | 10,993.7 | [80 empty] | 10,993.7
|  | 4. |  |  | 공구손료 | [8 empty] | 및 |  |  | 경장비 | [5 empty] | ( | 콘크리트 | [8 empty] | 진동기등 | [7 empty] | ) | 의 |  |  | 기계경비 | [7 empty] | ( | 노무비의 | [8 empty] | 4 | % | )
[5 empty] | 10,993.7 | [10 empty] | × |  |  | 4 | % |  | = |  | 439.7 | [71 empty] | 439.7 |  | 439.7
|  | 5. |  |  | 잡재료비 | [7 empty] | ( | 노무비의 | [8 empty] | 4 | % | )
[5 empty] | 10,993.7 | [10 empty] | × |  |  | 5 | % |  | = |  | 549.6 | [71 empty] | 549.6 |  | 549.6
|  | 6. |  |  | 합 |  |  |  | 계
[6 empty] | 노무비 | [6 empty] | : |  | 1,713.7 | [7 empty] | + |  | 10,993.7 | [8 empty] | = |  |  | 12,707
[6 empty] | 재료비 | [6 empty] | : |  | 1,011.3 |  |  |  | + |  | 439.7 | [5 empty] | + |  | 549.6 | [5 empty] | = |  |  | 2,000
[6 empty] | 경 |  |  |  | 비 |  |  | : |  | 2,335
[8 empty] | 계 |  |  |  |  | : |  |  | 17,042 | [79 empty] | 17042 | 12,707 | 2,000 | 2,335
104.레미콘타설(펌프차) (무근,100㎥미만/회(S:18cm이상)) [㎥] | [95 empty] | 20900 | 14,895 | 2,684 | 3,321
< 2017년 품셈 개정. 6-1-2 콘크리트 펌프차 타설 >
|  | 1. |  |  | 레미콘 | [6 empty] | : |  | 별도계상
|  | 2. |  |  | 콘크리트펌프차 | [16 empty] | (32m,80~95㎥/hr)
[5 empty] | 슬럼프 | [6 empty] | : |  | 18 |  | cm이상
[5 empty] | q |  | = |  | 100 |  |  | ㎥미만 | [6 empty] | : |  | 1 | 회타설량
[5 empty] | t1 |  |  | = |  | 20 |  | min |  |  |  | : |  | 펌프차 | [6 empty] | 셋팅
[5 empty] | t2 |  |  | = |  | 20 |  | min |  |  |  | : |  | 펌프차 | [6 empty] | 마감
[5 empty] | t3 |  |  | = |  | 30 |  | min |  |  |  | : |  | 펌프차 | [6 empty] | 이동 |  |  |  |  | 및 |  |  | 재셋팅 | [5 empty] | ( | 회당 |  |  |  | )
[5 empty] | Np |  |  | = |  | 1 | 회 |  |  | : |  | 펌프차 | [6 empty] | 이동 |  |  |  |  | 및 |  |  | 재셋팅횟수 | [9 empty] | ( | 펌프차 | [6 empty] | 작업가능 | [8 empty] | 수평거리 | [8 empty] | 고려하여 | [8 empty] | 산정 |  |  |  | )
[6 empty] | t0 |  |  | = |  | 1 |  |  |  | min |  |  |  | : |  | 타설기준시간 | [11 empty] | ( | 무근 |  |  |  | ,슬럼프 | [7 empty] | 18 |  | cm이상 | [5 empty] | )
[6 empty] | f1 |  |  | = |  | 1.2 |  |  |  | : |  | 시설유형 | [7 empty] | ( | 보통 |  |  |  | )
[6 empty] | f2 |  |  | = |  | 1.2 |  |  |  | : |  | 믹서트럭진입 | [12 empty] | 조건 |  |  |  | ( | 보통 |  |  |  | )
[5 empty] | t4 |  |  | = |  | t0 |  |  | × |  |  | f1 |  |  | × |  |  | f2 |  |  | × |  |  | q |  | = |  | 1 |  | × |  |  | 1.2 |  |  |  | × |  |  | 1.2 |  |  |  | × |  |  | 100 |  |  |  | = |  | 144 | [5 empty] | min |  |  |  | : |  | 펌프차타설
[5 empty] | F |  | = |  | 0.7 |  |  |  | : |  | 작업계수 | [8 empty] | ( | 1 | 회 |  |  | 타설규모 | [8 empty] | 100 |  |  | ㎥미만 | [5 empty] | )
[5 empty] | Tc |  |  | = |  | ( | t1 |  | + | t2 |  | + | ( | t3 |  | × |  | Np |  | ) | + | t4 |  | ) | / | F |  | = |  | ( | 20 |  | + | 20 |  | + | ( | 30 |  | × |  | 1 | ) | + | 144 |  |  | ) | / | 0.7 |  |  |  | = |  | 305.71 | [8 empty] | min |  |  |  | : |  | 펌프차 | [6 empty] | 운전시간
[5 empty] | Tb |  |  | = |  | 25 |  | min |  |  |  | : |  | 인력에 | [6 empty] | 의한 |  |  |  |  | 타설준비 | [8 empty] | 및 |  |  | 마무리시간 | [10 empty] | ( | 100 |  |  | ㎥ |  |  | 미만 |  |  |  | )
[5 empty] | T |  | = |  | Tc |  | + | Tb |  |  | = |  | 305.71 | [5 empty] | + | 25 |  |  | = |  | 330.71 | [8 empty] | min |  |  |  | : |  | 전체작업소요시간
[5 empty] | Q |  | = |  | 60 |  |  | × |  |  | q |  | / |  | Tc |  |  |  | = |  | 60 |  |  | × |  |  | 100 |  |  |  | / |  | 305.71 | [6 empty] | = |  | 19.63 | [7 empty] | ㎥ |  | / | hr
[5 empty] | 노무비 | [6 empty] | : |  | 47,849 | [8 empty] | ÷ |  |  | 19.63 | [7 empty] | = |  | 2,437.5
[5 empty] | 재료비 | [6 empty] | : |  | 28,236 | [8 empty] | ÷ |  |  | 19.63 | [7 empty] | = |  | 1,438.4
[5 empty] | 경 |  |  |  | 비 |  |  | : |  | 65,194 | [8 empty] | ÷ |  |  | 19.63 | [7 empty] | = |  | 3,321.1
[5 empty] | 소 |  |  |  | 계 |  |  | : | [19 empty] | 7,197 | [63 empty] | 7197 | 2,437.5 | 1,438.4 | 3,321.1
|  | 3. |  |  | 인력편성 | [8 empty] | ( | 100 |  |  | ㎥미만 | [6 empty] | 타설 |  |  |  | )
[5 empty] | 콘크리트공 | [12 empty] | : |  | 227,269 | [9 empty] | × |  |  | 5 | 인 |  |  | / |  | 480 |  |  | 분 |  |  | × |  | T |  | / |  | q |  |  | = |  | 227,269 | [7 empty] | × |  |  | 5 |  | / |  | 480 |  |  |  | × |  | 330.71 | [6 empty] | / |  | 100 |  |  |  | = |  | 7,829.1
[5 empty] | 특별인부 | [10 empty] | : |  | 187,435 | [9 empty] | × |  |  | 2 | 인 |  |  | / |  | 480 |  |  | 분 |  |  | × |  | T |  | / |  | q |  |  | = |  | 187,435 | [7 empty] | × |  |  | 2 |  | / |  | 480 |  |  |  | × |  | 330.71 | [6 empty] | / |  | 100 |  |  |  | = |  | 2,582.7
[5 empty] | 보통인부 | [10 empty] | : |  | 148,510 | [9 empty] | × |  |  | 2 | 인 |  |  | / |  | 480 |  |  | 분 |  |  | × |  | T |  | / |  | q |  |  | = |  | 148,510 | [7 empty] | × |  |  | 2 |  | / |  | 480 |  |  |  | × |  | 330.71 | [6 empty] | / |  | 100 |  |  |  | = |  | 2,046.4
[5 empty] | 인부소계 | [8 empty] | : |  | 12,458.2 | [80 empty] | 12,458.2
|  | 4. |  |  | 공구손료 | [8 empty] | 및 |  |  | 경장비 | [5 empty] | ( | 콘크리트 | [8 empty] | 진동기등 | [7 empty] | ) | 의 |  |  | 기계경비 | [7 empty] | ( | 노무비의 | [8 empty] | 5 | % | )
[5 empty] | 12,458.2 | [8 empty] | × |  |  | 5 | % |  | = |  | 622.9 | [73 empty] | 622.9 |  | 622.9
|  | 5. |  |  | 잡재료비 | [7 empty] | ( | 노무비의 | [8 empty] | 5 | % | )
[5 empty] | 12,458.2 | [8 empty] | × |  |  | 5 | % |  | = |  | 622.9 | [73 empty] | 622.9 |  | 622.9
|  | 6. |  |  | 합 |  |  |  | 계
[6 empty] | 노무비 | [6 empty] | : |  | 2,437.5 | [7 empty] | + |  | 12,458.2 | [6 empty] | = |  |  | 14,895
[6 empty] | 재료비 | [6 empty] | : |  | 1,438.4 | [7 empty] | + |  | 622.9 | [5 empty] | + |  | 622.9 | [5 empty] | = |  |  | 2,684
[6 empty] | 경 |  |  |  | 비 |  |  | : |  | 3,321
[8 empty] | 계 |  |  |  |  | : |  |  | 20,900 | [79 empty] | 20900 | 14,895 | 2,684 | 3,321
105.레미콘타설(펌프차) (무근,100~200㎥/회(S:18cm이상)) [㎥] | [95 empty] | 17707 | 12,997 | 2,120 | 2,590
< 2017년 품셈 개정. 6-1-2 콘크리트 펌프차 타설 >
|  | 1. |  |  | 레미콘 | [6 empty] | : |  | 별도계상
|  | 2. |  |  | 콘크리트펌프차 | [16 empty] | (32m,80~95㎥/hr)
[5 empty] | 슬럼프 | [6 empty] | : |  | 18 |  | cm이상
[5 empty] | q |  | = |  | 150 |  |  | ㎥ |  |  | : |  | 1 | 회타설량 | [7 empty] | ( | 100 |  |  | ~ | 200 |  |  | ㎥ |  | )
[5 empty] | t1 |  |  | = |  | 20 |  | min |  |  |  | : |  | 펌프차 | [6 empty] | 셋팅
[5 empty] | t2 |  |  | = |  | 20 |  | min |  |  |  | : |  | 펌프차 | [6 empty] | 마감
[5 empty] | t3 |  |  | = |  | 30 |  | min |  |  |  | : |  | 펌프차 | [6 empty] | 이동 |  |  |  |  | 및 |  |  | 재셋팅 | [5 empty] | ( | 회당 |  |  |  | )
[5 empty] | Np |  |  | = |  | 1 | 회 |  |  | : |  | 펌프차 | [6 empty] | 이동 |  |  |  |  | 및 |  |  | 재셋팅횟수 | [9 empty] | ( | 펌프차 | [6 empty] | 작업가능 | [8 empty] | 수평거리 | [8 empty] | 고려하여 | [8 empty] | 산정 |  |  |  | )
[6 empty] | t0 |  |  | = |  | 1 |  |  |  | min |  |  |  | : |  | 타설기준시간 | [11 empty] | ( | 무근 |  |  |  | ,슬럼프 | [7 empty] | 18 |  | cm이상 | [5 empty] | )
[6 empty] | f1 |  |  | = |  | 1.2 |  |  |  | : |  | 시설유형 | [7 empty] | ( | 보통 |  |  |  | )
[6 empty] | f2 |  |  | = |  | 1.2 |  |  |  | : |  | 믹서트럭진입 | [12 empty] | 조건 |  |  |  | ( | 보통 |  |  |  | )
[5 empty] | t4 |  |  | = |  | t0 |  |  | × |  |  | f1 |  |  | × |  |  | f2 |  |  | × |  |  | q |  | = |  | 1 |  | × |  |  | 1.2 |  |  |  | × |  |  | 1.2 |  |  |  | × |  |  | 150 |  |  |  | = |  | 216 | [5 empty] | min |  |  |  | : |  | 펌프차타설
[5 empty] | F |  | = |  | 0.8 |  |  |  | : |  | 작업계수 | [8 empty] | ( | 1 | 회 |  |  | 타설규모 | [8 empty] | 100 |  |  | ~ | 200 |  |  | ㎥미만 | [5 empty] | )
[5 empty] | Tc |  |  | = |  | ( | t1 |  | + | t2 |  | + | ( | t3 |  | × |  | Np |  | ) | + | t4 |  | ) | / | F |  | = |  | ( | 20 |  | + | 20 |  | + | ( | 30 |  | × |  | 1 | ) | + | 216 |  |  | ) | / | 0.8 |  |  |  | = |  | 357.5 | [7 empty] | min |  |  |  | : |  | 펌프차 | [6 empty] | 운전시간
[5 empty] | Tb |  |  | = |  | 35 |  | min |  |  |  | : |  | 인력에 | [6 empty] | 의한 |  |  |  |  | 타설준비 | [8 empty] | 및 |  |  | 마무리시간 | [10 empty] | ( | 100 |  |  | ~ | 200 |  |  | ㎥ |  |  | 미만 |  |  |  | )
[5 empty] | T |  | = |  | Tc |  | + | Tb |  |  | = |  | 357.5 |  |  |  |  | + | 35 |  |  | = |  | 392.5 | [7 empty] | min |  |  |  | : |  | 전체작업소요시간
[5 empty] | Q |  | = |  | 60 |  |  | × |  |  | q |  | / |  | Tc |  |  |  | = |  | 60 |  |  | × |  |  | 150 |  |  |  | / |  | 357.5 | [5 empty] | = |  | 25.17 | [7 empty] | ㎥ |  | / | hr
[5 empty] | 노무비 | [6 empty] | : |  | 47,849 | [8 empty] | ÷ |  |  | 25.17 | [7 empty] | = |  | 1,901
[5 empty] | 재료비 | [6 empty] | : |  | 28,236 | [8 empty] | ÷ |  |  | 25.17 | [7 empty] | = |  | 1,121.8
[5 empty] | 경 |  |  |  | 비 |  |  | : |  | 65,194 | [8 empty] | ÷ |  |  | 25.17 | [7 empty] | = |  | 2,590.1
[5 empty] | 소 |  |  |  | 계 |  |  | : | [19 empty] | 5,612.9 | [63 empty] | 5612.9 | 1,901.0 | 1,121.8 | 2,590.1
|  | 3. |  |  | 인력편성 | [8 empty] | ( | 100 |  |  | ~ | 200 |  |  | ㎥ |  |  | 타설 |  |  |  | )
[5 empty] | 콘크리트공 | [12 empty] | : |  | 227,269 | [9 empty] | × |  |  | 6 | 인 |  |  | / |  | 480 |  |  | 분 |  |  | × |  | T |  | / |  | q |  |  | = |  | 227,269 | [7 empty] | × |  |  | 6 |  | / |  | 480 |  |  |  | × |  | 392.5 | [5 empty] | / |  | 150 |  |  |  | = |  | 7,433.5
[5 empty] | 특별인부 | [10 empty] | : |  | 187,435 | [9 empty] | × |  |  | 2 | 인 |  |  | / |  | 480 |  |  | 분 |  |  | × |  | T |  | / |  | q |  |  | = |  | 187,435 | [7 empty] | × |  |  | 2 |  | / |  | 480 |  |  |  | × |  | 392.5 | [5 empty] | / |  | 150 |  |  |  | = |  | 2,043.5
[5 empty] | 보통인부 | [10 empty] | : |  | 148,510 | [9 empty] | × |  |  | 2 | 인 |  |  | / |  | 480 |  |  | 분 |  |  | × |  | T |  | / |  | q |  |  | = |  | 148,510 | [7 empty] | × |  |  | 2 |  | / |  | 480 |  |  |  | × |  | 392.5 | [5 empty] | / |  | 150 |  |  |  | = |  | 1,619.1
[5 empty] | 인부소계 | [8 empty] | : |  | 11,096.1 | [80 empty] | 11,096.1
|  | 4. |  |  | 공구손료 | [8 empty] | 및 |  |  | 경장비 | [5 empty] | ( | 콘크리트 | [8 empty] | 진동기등 | [7 empty] | ) | 의 |  |  | 기계경비 | [7 empty] | ( | 노무비의 | [8 empty] | 4 | % | )
[5 empty] | 11,096.1 | [10 empty] | × |  |  | 4 | % |  | = |  | 443.8 | [71 empty] | 443.8 |  | 443.8
|  | 5. |  |  | 잡재료비 | [7 empty] | ( | 노무비의 | [8 empty] | 4 | % | )
[5 empty] | 11,096.1 | [10 empty] | × |  |  | 5 | % |  | = |  | 554.8 | [71 empty] | 554.8 |  | 554.8
|  | 6. |  |  | 합 |  |  |  | 계
[6 empty] | 노무비 | [6 empty] | : |  | 1,901 | [7 empty] | + |  | 11,096.1 | [8 empty] | = |  |  | 12,997
[6 empty] | 재료비 | [6 empty] | : |  | 1,121.8 | [5 empty] | + |  | 443.8 | [5 empty] | + |  | 554.8 | [5 empty] | = |  |  | 2,120
[6 empty] | 경 |  |  |  | 비 |  |  | : |  | 2,590
[8 empty] | 계 |  |  |  |  | : |  |  | 17,707 | [79 empty] | 17707 | 12,997 | 2,120 | 2,590
106.레미콘타설(펌프차) (무근,200㎥이상/회(S:18cm이상)) [㎥] | [95 empty] | 15856 | 11,838 | 1,858 | 2,160
< 2017년 품셈 개정. 6-1-2 콘크리트 펌프차 타설 >
|  | 1. |  |  | 레미콘 | [6 empty] | : |  | 별도계상
|  | 2. |  |  | 콘크리트펌프차 | [16 empty] | (32m,80~95㎥/hr)
[5 empty] | 슬럼프 | [6 empty] | : |  | 18 |  | cm이상
[5 empty] | q |  | = |  | 200 |  |  | ㎥ |  |  | : |  | 1 | 회타설량 | [7 empty] | ( | 200 |  |  | ㎥이상 | [5 empty] | )
[5 empty] | t1 |  |  | = |  | 20 |  | min |  |  |  | : |  | 펌프차 | [6 empty] | 셋팅
[5 empty] | t2 |  |  | = |  | 20 |  | min |  |  |  | : |  | 펌프차 | [6 empty] | 마감
[5 empty] | t3 |  |  | = |  | 30 |  | min |  |  |  | : |  | 펌프차 | [6 empty] | 이동 |  |  |  |  | 및 |  |  | 재셋팅 | [5 empty] | ( | 회당 |  |  |  | )
[5 empty] | Np |  |  | = |  | 1 | 회 |  |  | : |  | 펌프차 | [6 empty] | 이동 |  |  |  |  | 및 |  |  | 재셋팅횟수 | [9 empty] | ( | 펌프차 | [6 empty] | 작업가능 | [8 empty] | 수평거리 | [8 empty] | 고려하여 | [8 empty] | 산정 |  |  |  | )
[6 empty] | t0 |  |  | = |  | 1 |  |  |  | min |  |  |  | : |  | 타설기준시간 | [11 empty] | ( | 무근 |  |  |  | ,슬럼프 | [7 empty] | 18 |  | cm이상 | [5 empty] | )
[6 empty] | f1 |  |  | = |  | 1.2 |  |  |  | : |  | 시설유형 | [7 empty] | ( | 보통 |  |  |  | )
[6 empty] | f2 |  |  | = |  | 1.2 |  |  |  | : |  | 믹서트럭진입 | [12 empty] | 조건 |  |  |  | ( | 보통 |  |  |  | )
[5 empty] | t4 |  |  | = |  | t0 |  |  | × |  |  | f1 |  |  | × |  |  | f2 |  |  | × |  |  | q |  | = |  | 1 |  | × |  |  | 1.2 |  |  |  | × |  |  | 1.2 |  |  |  | × |  |  | 200 |  |  |  | = |  | 288 | [5 empty] | min |  |  |  | : |  | 펌프차타설
[5 empty] | F |  | = |  | 0.9 |  |  |  | : |  | 작업계수 | [8 empty] | ( | 1 | 회 |  |  | 타설규모 | [8 empty] | 200 |  |  | ㎥이상 | [5 empty] | )
[5 empty] | Tc |  |  | = |  | ( | t1 |  | + | t2 |  | + | ( | t3 |  | × |  | Np |  | ) | + | t4 |  | ) | / | F |  | = |  | ( | 20 |  | + | 20 |  | + | ( | 30 |  | × |  | 1 | ) | + | 288 |  |  | ) | / | 0.9 |  |  |  | = |  | 397.78 | [8 empty] | min |  |  |  | : |  | 펌프차 | [6 empty] | 운전시간
[5 empty] | Tb |  |  | = |  | 45 |  | min |  |  |  | : |  | 인력에 | [6 empty] | 의한 |  |  |  |  | 타설준비 | [8 empty] | 및 |  |  | 마무리시간 | [10 empty] | ( | 200 |  |  | ㎥이상 | [5 empty] | )
[5 empty] | T |  | = |  | Tc |  | + | Tb |  |  | = |  | 397.78 | [5 empty] | + | 45 |  |  | = |  | 442.78 | [8 empty] | min |  |  |  | : |  | 전체작업소요시간
[5 empty] | Q |  | = |  | 60 |  |  | × |  |  | q |  | / |  | Tc |  |  |  | = |  | 60 |  |  | × |  |  | 200 |  |  |  | / |  | 397.78 | [6 empty] | = |  | 30.17 | [7 empty] | ㎥ |  | / | hr
[5 empty] | 노무비 | [6 empty] | : |  | 47,849 | [8 empty] | ÷ |  |  | 30.17 | [7 empty] | = |  | 1,585.9
[5 empty] | 재료비 | [6 empty] | : |  | 28,236 | [8 empty] | ÷ |  |  | 30.17 | [7 empty] | = |  |  |  | 935.8
[5 empty] | 경 |  |  |  | 비 |  |  | : |  | 65,194 | [8 empty] | ÷ |  |  | 30.17 | [7 empty] | = |  | 2,160.8
[5 empty] | 소 |  |  |  | 계 |  |  | : | [19 empty] | 4,682.5 | [63 empty] | 4682.5 | 1,585.9 | 935.8 | 2,160.8
|  | 3. |  |  | 인력편성 | [8 empty] | ( | 200 |  |  | ㎥이상 | [6 empty] | 타설 |  |  |  | )
[5 empty] | 콘크리트공 | [12 empty] | : |  | 227,269 | [9 empty] | × |  |  | 6 | 인 |  |  | / |  | 480 |  |  | 분 |  |  | × |  | T |  | / |  | q |  |  | = |  | 227,269 | [7 empty] | × |  |  | 6 |  | / |  | 480 |  |  |  | × |  | 442.78 | [6 empty] | / |  | 200 |  |  |  | = |  | 6,289.3
[5 empty] | 특별인부 | [10 empty] | : |  | 187,435 | [9 empty] | × |  |  | 3 | 인 |  |  | / |  | 480 |  |  | 분 |  |  | × |  | T |  | / |  | q |  |  | = |  | 187,435 | [7 empty] | × |  |  | 3 |  | / |  | 480 |  |  |  | × |  | 442.78 | [6 empty] | / |  | 200 |  |  |  | = |  | 2,593.5
[5 empty] | 보통인부 | [10 empty] | : |  | 148,510 | [9 empty] | × |  |  | 2 | 인 |  |  | / |  | 480 |  |  | 분 |  |  | × |  | T |  | / |  | q |  |  | = |  | 148,510 | [7 empty] | × |  |  | 2 |  | / |  | 480 |  |  |  | × |  | 442.78 | [6 empty] | / |  | 200 |  |  |  | = |  | 1,369.9
[5 empty] | 인부소계 | [8 empty] | : |  | 10,252.7 | [80 empty] | 10,252.7
|  | 4. |  |  | 공구손료 | [8 empty] | 및 |  |  | 경장비 | [5 empty] | ( | 콘크리트 | [8 empty] | 진동기등 | [7 empty] | ) | 의 |  |  | 기계경비 | [7 empty] | ( | 노무비의 | [8 empty] | 4 | % | )
[5 empty] | 10,252.7 | [9 empty] | × |  |  | 4 | % |  | = |  | 410.1 | [72 empty] | 410.1 |  | 410.1
|  | 5. |  |  | 잡재료비 | [7 empty] | ( | 노무비의 | [8 empty] | 4 | % | )
[5 empty] | 10,252.7 | [9 empty] | × |  |  | 5 | % |  | = |  | 512.6 | [72 empty] | 512.6 |  | 512.6
|  | 6. |  |  | 합 |  |  |  | 계
[6 empty] | 노무비 | [6 empty] | : |  | 1,585.9 | [7 empty] | + |  | 10,252.7 | [7 empty] | = |  |  | 11,838
[6 empty] | 재료비 | [6 empty] | : |  | 935.8 | [5 empty] | + |  | 410.1 | [5 empty] | + |  | 512.6 | [5 empty] | = |  |  | 1,858
[6 empty] | 경 |  |  |  | 비 |  |  | : |  | 2,160
[8 empty] | 계 |  |  |  |  | : |  |  | 15,856 | [79 empty] | 15856 | 11,838 | 1,858 | 2,160
107.레미콘타설(펌프차) (철근,100㎥미만/회(S:8~12cm)) [㎥] | [95 empty] | 25576 | 18,181 | 3,293 | 4,102
< 2017년 품셈 개정. 6-1-2 콘크리트 펌프차 타설 >
|  | 1. |  |  | 레미콘 | [6 empty] | : |  | 별도계상
|  | 2. |  |  | 콘크리트펌프차 | [16 empty] | (32m,80~95㎥/hr)
[5 empty] | 슬럼프 | [6 empty] | : |  | 8 | ~ | 12 |  | cm
[5 empty] | q |  | = |  | 100 |  |  | ㎥미만 | [6 empty] | : |  | 1 | 회타설량
[5 empty] | t1 |  |  | = |  | 20 |  | min |  |  |  | : |  | 펌프차 | [6 empty] | 셋팅
[5 empty] | t2 |  |  | = |  | 20 |  | min |  |  |  | : |  | 펌프차 | [6 empty] | 마감
[5 empty] | t3 |  |  | = |  | 30 |  | min |  |  |  | : |  | 펌프차 | [6 empty] | 이동 |  |  |  |  | 및 |  |  | 재셋팅 | [5 empty] | ( | 회당 |  |  |  | )
[5 empty] | Np |  |  | = |  | 1 | 회 |  |  | : |  | 펌프차 | [6 empty] | 이동 |  |  |  |  | 및 |  |  | 재셋팅횟수 | [9 empty] | ( | 펌프차 | [6 empty] | 작업가능 | [8 empty] | 수평거리 | [8 empty] | 고려하여 | [8 empty] | 산정 |  |  |  | )
[6 empty] | t0 |  |  | = |  | 1.35 |  |  |  | min |  |  |  | : |  | 타설기준시간 | [11 empty] | ( | 철근 |  |  |  | ,슬럼프 | [7 empty] | 8 | ~ | 12 |  | cm |  | )
[6 empty] | f1 |  |  | = |  | 1.2 |  |  |  | : |  | 시설유형 | [7 empty] | ( | 보통 |  |  |  | )
[6 empty] | f2 |  |  | = |  | 1.2 |  |  |  | : |  | 믹서트럭진입 | [12 empty] | 조건 |  |  |  | ( | 보통 |  |  |  | )
[5 empty] | t4 |  |  | = |  | t0 |  |  | × |  |  | f1 |  |  | × |  |  | f2 |  |  | × |  |  | q |  | = |  | 1.35 |  |  |  |  | × |  |  | 1.2 |  |  |  | × |  |  | 1.2 |  |  |  | × |  |  | 100 |  |  |  | = |  | 194.4 | [7 empty] | min |  |  |  | : |  | 펌프차타설
[5 empty] | F |  | = |  | 0.7 |  |  |  | : |  | 작업계수 | [8 empty] | ( | 1 | 회 |  |  | 타설규모 | [8 empty] | 100 |  |  | ㎥미만 | [5 empty] | )
[5 empty] | Tc |  |  | = |  | ( | t1 |  | + | t2 |  | + | ( | t3 |  | × |  | Np |  | ) | + | t4 |  | ) | / | F |  | = |  | ( | 20 |  | + | 20 |  | + | ( | 30 |  | × |  | 1 | ) | + | 194.4 |  |  |  |  | ) | / | 0.7 |  |  |  | = |  | 377.71 | [8 empty] | min |  |  |  | : |  | 펌프차 | [6 empty] | 운전시간
[5 empty] | Tb |  |  | = |  | 25 |  | min |  |  |  | : |  | 인력에 | [6 empty] | 의한 |  |  |  |  | 타설준비 | [8 empty] | 및 |  |  | 마무리시간 | [10 empty] | ( | 100 |  |  | ㎥ |  |  | 미만 |  |  |  | )
[5 empty] | T |  | = |  | Tc |  | + | Tb |  |  | = |  | 377.71 | [5 empty] | + | 25 |  |  | = |  | 402.71 | [8 empty] | min |  |  |  | : |  | 전체작업소요시간
[5 empty] | Q |  | = |  | 60 |  |  | × |  |  | q |  | / |  | Tc |  |  |  | = |  | 60 |  |  | × |  |  | 100 |  |  |  | / |  | 377.71 | [6 empty] | = |  | 15.89 | [7 empty] | ㎥ |  | / | hr
[5 empty] | 노무비 | [6 empty] | : |  | 47,849 | [8 empty] | ÷ |  |  | 15.89 | [7 empty] | = |  | 3,011.2
[5 empty] | 재료비 | [6 empty] | : |  | 28,236 | [8 empty] | ÷ |  |  | 15.89 | [7 empty] | = |  | 1,776.9
[5 empty] | 경 |  |  |  | 비 |  |  | : |  | 65,194 | [8 empty] | ÷ |  |  | 15.89 | [7 empty] | = |  | 4,102.8
[5 empty] | 소 |  |  |  | 계 |  |  | : | [19 empty] | 8,890.9 | [63 empty] | 8890.9 | 3,011.2 | 1,776.9 | 4,102.8
|  | 3. |  |  | 인력편성 | [8 empty] | ( | 100 |  |  | ㎥미만 | [6 empty] | 타설 |  |  |  | )
[5 empty] | 콘크리트공 | [12 empty] | : |  | 227,269 | [9 empty] | × |  |  | 5 | 인 |  |  | / |  | 480 |  |  | 분 |  |  | × |  | T |  | / |  | q |  |  | = |  | 227,269 | [7 empty] | × |  |  | 5 |  | / |  | 480 |  |  |  | × |  | 402.71 | [6 empty] | / |  | 100 |  |  |  | = |  | 9,533.6
[5 empty] | 특별인부 | [10 empty] | : |  | 187,435 | [9 empty] | × |  |  | 2 | 인 |  |  | / |  | 480 |  |  | 분 |  |  | × |  | T |  | / |  | q |  |  | = |  | 187,435 | [7 empty] | × |  |  | 2 |  | / |  | 480 |  |  |  | × |  | 402.71 | [6 empty] | / |  | 100 |  |  |  | = |  | 3,145
[5 empty] | 보통인부 | [10 empty] | : |  | 148,510 | [9 empty] | × |  |  | 2 | 인 |  |  | / |  | 480 |  |  | 분 |  |  | × |  | T |  | / |  | q |  |  | = |  | 148,510 | [7 empty] | × |  |  | 2 |  | / |  | 480 |  |  |  | × |  | 402.71 | [6 empty] | / |  | 100 |  |  |  | = |  | 2,491.9
[5 empty] | 인부소계 | [8 empty] | : |  | 15,170.5 | [80 empty] | 15,170.5
|  | 4. |  |  | 공구손료 | [8 empty] | 및 |  |  | 경장비 | [5 empty] | ( | 콘크리트 | [8 empty] | 진동기등 | [7 empty] | ) | 의 |  |  | 기계경비 | [7 empty] | ( | 노무비의 | [8 empty] | 5 | % | )
[5 empty] | 15,170.5 | [10 empty] | × |  |  | 5 | % |  | = |  | 758.5 | [71 empty] | 758.5 |  | 758.5
|  | 5. |  |  | 잡재료비 | [7 empty] | ( | 노무비의 | [8 empty] | 5 | % | )
[5 empty] | 15,170.5 | [10 empty] | × |  |  | 5 | % |  | = |  | 758.5 | [71 empty] | 758.5 |  | 758.5
|  | 6. |  |  | 합 |  |  |  | 계
[6 empty] | 노무비 | [6 empty] | : |  | 3,011.2 | [7 empty] | + |  | 15,170.5 | [8 empty] | = |  |  | 18,181
[6 empty] | 재료비 | [6 empty] | : |  | 1,776.9 | [7 empty] | + |  | 758.5 | [5 empty] | + |  | 758.5 | [5 empty] | = |  |  | 3,293
[6 empty] | 경 |  |  |  | 비 |  |  | : |  | 4,102
[8 empty] | 계 |  |  |  |  | : |  |  | 25,576 | [79 empty] | 25576 | 18,181 | 3,293 | 4,102
108.레미콘타설(펌프차) (철근,100~200㎥/회(S:8~12cm)) [㎥] | [95 empty] | 22102 | 16,171 | 2,657 | 3,274
< 2017년 품셈 개정. 6-1-2 콘크리트 펌프차 타설 >
|  | 1. |  |  | 레미콘 | [6 empty] | : |  | 별도계상
|  | 2. |  |  | 콘크리트펌프차 | [16 empty] | (32m,80~95㎥/hr)
[5 empty] | 슬럼프 | [6 empty] | : |  | 8 | ~ | 12 |  | cm
[5 empty] | q |  | = |  | 150 |  |  | ㎥ |  |  | : |  | 1 | 회타설량 | [7 empty] | ( | 100 |  |  | ~ | 200 |  |  | ㎥ |  | )
[5 empty] | t1 |  |  | = |  | 20 |  | min |  |  |  | : |  | 펌프차 | [6 empty] | 셋팅
[5 empty] | t2 |  |  | = |  | 20 |  | min |  |  |  | : |  | 펌프차 | [6 empty] | 마감
[5 empty] | t3 |  |  | = |  | 30 |  | min |  |  |  | : |  | 펌프차 | [6 empty] | 이동 |  |  |  |  | 및 |  |  | 재셋팅 | [5 empty] | ( | 회당 |  |  |  | )
[5 empty] | Np |  |  | = |  | 1 | 회 |  |  | : |  | 펌프차 | [6 empty] | 이동 |  |  |  |  | 및 |  |  | 재셋팅횟수 | [9 empty] | ( | 펌프차 | [6 empty] | 작업가능 | [8 empty] | 수평거리 | [8 empty] | 고려하여 | [8 empty] | 산정 |  |  |  | )
[6 empty] | t0 |  |  | = |  | 1.35 |  |  |  | min |  |  |  | : |  | 타설기준시간 | [11 empty] | ( | 철근 |  |  |  | ,슬럼프 | [7 empty] | 8 | ~ | 12 |  | cm |  | )
[6 empty] | f1 |  |  | = |  | 1.2 |  |  |  | : |  | 시설유형 | [7 empty] | ( | 보통 |  |  |  | )
[6 empty] | f2 |  |  | = |  | 1.2 |  |  |  | : |  | 믹서트럭진입 | [12 empty] | 조건 |  |  |  | ( | 보통 |  |  |  | )
[5 empty] | t4 |  |  | = |  | t0 |  |  | × |  |  | f1 |  |  | × |  |  | f2 |  |  | × |  |  | q |  | = |  | 1.35 |  |  |  |  | × |  |  | 1.2 |  |  |  | × |  |  | 1.2 |  |  |  | × |  |  | 150 |  |  |  | = |  | 291.6 | [7 empty] | min |  |  |  | : |  | 펌프차타설
[5 empty] | F |  | = |  | 0.8 |  |  |  | : |  | 작업계수 | [8 empty] | ( | 1 | 회 |  |  | 타설규모 | [8 empty] | 100 |  |  | ~ | 200 |  |  | ㎥미만 | [5 empty] | )
[5 empty] | Tc |  |  | = |  | ( | t1 |  | + | t2 |  | + | ( | t3 |  | × |  | Np |  | ) | + | t4 |  | ) | / | F |  | = |  | ( | 20 |  | + | 20 |  | + | ( | 30 |  | × |  | 1 | ) | + | 291.6 |  |  |  |  | ) | / | 0.8 |  |  |  | = |  | 452 | [5 empty] | min |  |  |  | : |  | 펌프차 | [6 empty] | 운전시간
[5 empty] | Tb |  |  | = |  | 35 |  | min |  |  |  | : |  | 인력에 | [6 empty] | 의한 |  |  |  |  | 타설준비 | [8 empty] | 및 |  |  | 마무리시간 | [10 empty] | ( | 100 |  |  | ~ | 200 |  |  | ㎥ |  |  | 미만 |  |  |  | )
[5 empty] | T |  | = |  | Tc |  | + | Tb |  |  | = |  | 452 |  |  | + | 35 |  |  | = |  | 487 | [5 empty] | min |  |  |  | : |  | 전체작업소요시간
[5 empty] | Q |  | = |  | 60 |  |  | × |  |  | q |  | / |  | Tc |  |  |  | = |  | 60 |  |  | × |  |  | 150 |  |  |  | / |  | 452 |  |  |  | = |  | 19.91 | [7 empty] | ㎥ |  | / | hr
[5 empty] | 노무비 | [6 empty] | : |  | 47,849 | [8 empty] | ÷ |  |  | 19.91 | [7 empty] | = |  | 2,403.2
[5 empty] | 재료비 | [6 empty] | : |  | 28,236 | [8 empty] | ÷ |  |  | 19.91 | [7 empty] | = |  | 1,418.1
[5 empty] | 경 |  |  |  | 비 |  |  | : |  | 65,194 | [8 empty] | ÷ |  |  | 19.91 | [7 empty] | = |  | 3,274.4
[5 empty] | 소 |  |  |  | 계 |  |  | : | [19 empty] | 7,095.7 | [63 empty] | 7095.7 | 2,403.2 | 1,418.1 | 3,274.4
|  | 3. |  |  | 인력편성 | [8 empty] | ( | 100 |  |  | ~ | 200 |  |  | ㎥ |  |  | 타설 |  |  |  | )
[5 empty] | 콘크리트공 | [12 empty] | : |  | 227,269 | [9 empty] | × |  |  | 6 | 인 |  |  | / |  | 480 |  |  | 분 |  |  | × |  | T |  | / |  | q |  |  | = |  | 227,269 | [7 empty] | × |  |  | 6 |  | / |  | 480 |  |  |  | × |  | 487 |  |  |  | / |  | 150 |  |  |  | = |  | 9,223.3
[5 empty] | 특별인부 | [10 empty] | : |  | 187,435 | [9 empty] | × |  |  | 2 | 인 |  |  | / |  | 480 |  |  | 분 |  |  | × |  | T |  | / |  | q |  |  | = |  | 187,435 | [7 empty] | × |  |  | 2 |  | / |  | 480 |  |  |  | × |  | 487 |  |  |  | / |  | 150 |  |  |  | = |  | 2,535.5
[5 empty] | 보통인부 | [10 empty] | : |  | 148,510 | [9 empty] | × |  |  | 2 | 인 |  |  | / |  | 480 |  |  | 분 |  |  | × |  | T |  | / |  | q |  |  | = |  | 148,510 | [7 empty] | × |  |  | 2 |  | / |  | 480 |  |  |  | × |  | 487 |  |  |  | / |  | 150 |  |  |  | = |  | 2,009
[5 empty] | 인부소계 | [8 empty] | : |  | 13,767.8 | [80 empty] | 13,767.8
|  | 4. |  |  | 공구손료 | [8 empty] | 및 |  |  | 경장비 | [5 empty] | ( | 콘크리트 | [8 empty] | 진동기등 | [7 empty] | ) | 의 |  |  | 기계경비 | [7 empty] | ( | 노무비의 | [8 empty] | 4 | % | )
[5 empty] | 13,767.8 | [10 empty] | × |  |  | 4 | % |  | = |  | 550.7 | [71 empty] | 550.7 |  | 550.7
|  | 5. |  |  | 잡재료비 | [7 empty] | ( | 노무비의 | [8 empty] | 4 | % | )
[5 empty] | 13,767.8 | [10 empty] | × |  |  | 5 | % |  | = |  | 688.3 | [71 empty] | 688.3 |  | 688.3
|  | 6. |  |  | 합 |  |  |  | 계
[6 empty] | 노무비 | [6 empty] | : |  | 2,403.2 | [7 empty] | + |  | 13,767.8 | [8 empty] | = |  |  | 16,171
[6 empty] | 재료비 | [6 empty] | : |  | 1,418.1 | [7 empty] | + |  | 550.7 | [5 empty] | + |  | 688.3 | [5 empty] | = |  |  | 2,657
[6 empty] | 경 |  |  |  | 비 |  |  | : |  | 3,274
[8 empty] | 계 |  |  |  |  | : |  |  | 22,102 | [79 empty] | 22102 | 16,171 | 2,657 | 3,274
109.레미콘타설(펌프차) (철근,200㎥이상/회(S:8~12cm)) [㎥] | [95 empty] | 20002 | 14,878 | 2,355 | 2,769
< 2017년 품셈 개정. 6-1-2 콘크리트 펌프차 타설 >
|  | 1. |  |  | 레미콘 | [6 empty] | : |  | 별도계상
|  | 2. |  |  | 콘크리트펌프차 | [16 empty] | (32m,80~95㎥/hr)
[5 empty] | 슬럼프 | [6 empty] | : |  | 8 | ~ | 12 |  | cm
[5 empty] | q |  | = |  | 200 |  |  | ㎥ |  |  | : |  | 1 | 회타설량 | [7 empty] | ( | 200 |  |  | ㎥이상 | [5 empty] | )
[5 empty] | t1 |  |  | = |  | 20 |  | min |  |  |  | : |  | 펌프차 | [6 empty] | 셋팅
[5 empty] | t2 |  |  | = |  | 20 |  | min |  |  |  | : |  | 펌프차 | [6 empty] | 마감
[5 empty] | t3 |  |  | = |  | 30 |  | min |  |  |  | : |  | 펌프차 | [6 empty] | 이동 |  |  |  |  | 및 |  |  | 재셋팅 | [5 empty] | ( | 회당 |  |  |  | )
[5 empty] | Np |  |  | = |  | 1 | 회 |  |  | : |  | 펌프차 | [6 empty] | 이동 |  |  |  |  | 및 |  |  | 재셋팅횟수 | [9 empty] | ( | 펌프차 | [6 empty] | 작업가능 | [8 empty] | 수평거리 | [8 empty] | 고려하여 | [8 empty] | 산정 |  |  |  | )
[6 empty] | t0 |  |  | = |  | 1.35 |  |  |  | min |  |  |  | : |  | 타설기준시간 | [11 empty] | ( | 철근 |  |  |  | ,슬럼프 | [7 empty] | 8 | ~ | 12 |  | cm |  | )
[6 empty] | f1 |  |  | = |  | 1.2 |  |  |  | : |  | 시설유형 | [7 empty] | ( | 보통 |  |  |  | )
[6 empty] | f2 |  |  | = |  | 1.2 |  |  |  | : |  | 믹서트럭진입 | [12 empty] | 조건 |  |  |  | ( | 보통 |  |  |  | )
[5 empty] | t4 |  |  | = |  | t0 |  |  | × |  |  | f1 |  |  | × |  |  | f2 |  |  | × |  |  | q |  | = |  | 1.35 |  |  |  |  | × |  |  | 1.2 |  |  |  | × |  |  | 1.2 |  |  |  | × |  |  | 200 |  |  |  | = |  | 388.8 | [7 empty] | min |  |  |  | : |  | 펌프차타설
[5 empty] | F |  | = |  | 0.9 |  |  |  | : |  | 작업계수 | [8 empty] | ( | 1 | 회 |  |  | 타설규모 | [8 empty] | 200 |  |  | ㎥이상 | [5 empty] | )
[5 empty] | Tc |  |  | = |  | ( | t1 |  | + | t2 |  | + | ( | t3 |  | × |  | Np |  | ) | + | t4 |  | ) | / | F |  | = |  | ( | 20 |  | + | 20 |  | + | ( | 30 |  | × |  | 1 | ) | + | 388.8 |  |  |  |  | ) | / | 0.9 |  |  |  | = |  | 509.78 | [8 empty] | min |  |  |  | : |  | 펌프차 | [6 empty] | 운전시간
[5 empty] | Tb |  |  | = |  | 45 |  | min |  |  |  | : |  | 인력에 | [6 empty] | 의한 |  |  |  |  | 타설준비 | [8 empty] | 및 |  |  | 마무리시간 | [10 empty] | ( | 200 |  |  | ㎥이상 | [5 empty] | )
[5 empty] | T |  | = |  | Tc |  | + | Tb |  |  | = |  | 509.78 | [5 empty] | + | 45 |  |  | = |  | 554.78 | [8 empty] | min |  |  |  | : |  | 전체작업소요시간
[5 empty] | Q |  | = |  | 60 |  |  | × |  |  | q |  | / |  | Tc |  |  |  | = |  | 60 |  |  | × |  |  | 200 |  |  |  | / |  | 509.78 | [6 empty] | = |  | 23.54 | [7 empty] | ㎥ |  | / | hr
[5 empty] | 노무비 | [6 empty] | : |  | 47,849 | [8 empty] | ÷ |  |  | 23.54 | [7 empty] | = |  | 2,032.6
[5 empty] | 재료비 | [6 empty] | : |  | 28,236 | [8 empty] | ÷ |  |  | 23.54 | [7 empty] | = |  |  |  | 1,199.4
[5 empty] | 경 |  |  |  | 비 |  |  | : |  | 65,194 | [8 empty] | ÷ |  |  | 23.54 | [7 empty] | = |  | 2,769.4
[5 empty] | 소 |  |  |  | 계 |  |  | : | [19 empty] | 6,001.4 | [63 empty] | 6001.4 | 2,032.6 | 1,199.4 | 2,769.4
|  | 3. |  |  | 인력편성 | [8 empty] | ( | 200 |  |  | ㎥이상 | [5 empty] | )
[5 empty] | 콘크리트공 | [12 empty] | : |  | 227,269 | [9 empty] | × |  |  | 6 | 인 |  |  | / |  | 480 |  |  | 분 |  |  | × |  | T |  | / |  | q |  |  | = |  | 227,269 | [7 empty] | × |  |  | 6 |  | / |  | 480 |  |  |  | × |  | 554.78 | [6 empty] | / |  | 200 |  |  |  | = |  | 7,880.2
[5 empty] | 특별인부 | [10 empty] | : |  | 187,435 | [9 empty] | × |  |  | 3 | 인 |  |  | / |  | 480 |  |  | 분 |  |  | × |  | T |  | / |  | q |  |  | = |  | 187,435 | [7 empty] | × |  |  | 3 |  | / |  | 480 |  |  |  | × |  | 554.78 | [6 empty] | / |  | 200 |  |  |  | = |  | 3,249.5
[5 empty] | 보통인부 | [10 empty] | : |  | 148,510 | [9 empty] | × |  |  | 2 | 인 |  |  | / |  | 480 |  |  | 분 |  |  | × |  | T |  | / |  | q |  |  | = |  | 148,510 | [7 empty] | × |  |  | 2 |  | / |  | 480 |  |  |  | × |  | 554.78 | [6 empty] | / |  | 200 |  |  |  | = |  | 1,716.4
[5 empty] | 인부소계 | [8 empty] | : |  | 12,846.1 | [80 empty] | 12,846.1
|  | 4. |  |  | 공구손료 | [8 empty] | 및 |  |  | 경장비 | [5 empty] | ( | 콘크리트 | [8 empty] | 진동기등 | [7 empty] | ) | 의 |  |  | 기계경비 | [7 empty] | ( | 노무비의 | [8 empty] | 4 | % | )
[5 empty] | 12,846.1 | [10 empty] | × |  |  | 4 | % |  | = |  | 513.8 | [71 empty] | 513.8 |  | 513.8
|  | 5. |  |  | 잡재료비 | [7 empty] | ( | 노무비의 | [8 empty] | 4 | % | )
[5 empty] | 12,846.1 | [10 empty] | × |  |  | 5 | % |  | = |  | 642.3 | [71 empty] | 642.3 |  | 642.3
|  | 6. |  |  | 합 |  |  |  | 계
[6 empty] | 노무비 | [6 empty] | : |  | 2,032.6 | [7 empty] | + |  | 12,846.1 | [8 empty] | = |  |  | 14,878
[6 empty] | 재료비 | [6 empty] | : |  | 1,199.4 | [5 empty] | + |  | 513.8 | [5 empty] | + |  | 642.3 | [5 empty] | = |  |  | 2,355
[6 empty] | 경 |  |  |  | 비 |  |  | : |  | 2,769
[8 empty] | 계 |  |  |  |  | : |  |  | 20,002 | [79 empty] | 20002 | 14,878 | 2,355 | 2,769
110.레미콘타설(펌프차) (철근,100㎥미만/회(S:15cm)) [㎥] | [95 empty] | 24243 | 17,243 | 3,120 | 3,880
< 2017년 품셈 개정. 6-1-2 콘크리트 펌프차 타설 >
|  | 1. |  |  | 레미콘 | [6 empty] | : |  | 별도계상
|  | 2. |  |  | 콘크리트펌프차 | [16 empty] | (32m,80~95㎥/hr)
[5 empty] | 슬럼프 | [6 empty] | : |  | 15 |  | cm
[5 empty] | q |  | = |  | 100 |  |  | ㎥미만 | [6 empty] | : |  | 1 | 회타설량
[5 empty] | t1 |  |  | = |  | 20 |  | min |  |  |  | : |  | 펌프차 | [6 empty] | 셋팅
[5 empty] | t2 |  |  | = |  | 20 |  | min |  |  |  | : |  | 펌프차 | [6 empty] | 마감
[5 empty] | t3 |  |  | = |  | 30 |  | min |  |  |  | : |  | 펌프차 | [6 empty] | 이동 |  |  |  |  | 및 |  |  | 재셋팅 | [5 empty] | ( | 회당 |  |  |  | )
[5 empty] | Np |  |  | = |  | 1 | 회 |  |  | : |  | 펌프차 | [6 empty] | 이동 |  |  |  |  | 및 |  |  | 재셋팅횟수 | [9 empty] | ( | 펌프차 | [6 empty] | 작업가능 | [8 empty] | 수평거리 | [8 empty] | 고려하여 | [8 empty] | 산정 |  |  |  | )
[6 empty] | t0 |  |  | = |  | 1.25 |  |  |  | min |  |  |  | : |  | 타설기준시간 | [11 empty] | ( | 철근 |  |  |  | ,슬럼프 | [7 empty] | 15 |  | cm |  | )
[6 empty] | f1 |  |  | = |  | 1.2 |  |  |  | : |  | 시설유형 | [7 empty] | ( | 보통 |  |  |  | )
[6 empty] | f2 |  |  | = |  | 1.2 |  |  |  | : |  | 믹서트럭진입 | [12 empty] | 조건 |  |  |  | ( | 보통 |  |  |  | )
[5 empty] | t4 |  |  | = |  | t0 |  |  | × |  |  | f1 |  |  | × |  |  | f2 |  |  | × |  |  | q |  | = |  | 1.25 |  |  |  |  | × |  |  | 1.2 |  |  |  | × |  |  | 1.2 |  |  |  | × |  |  | 100 |  |  |  | = |  | 180 | [5 empty] | min |  |  |  | : |  | 펌프차타설
[5 empty] | F |  | = |  | 0.7 |  |  |  | : |  | 작업계수 | [8 empty] | ( | 1 | 회 |  |  | 타설규모 | [8 empty] | 100 |  |  | ㎥미만 | [5 empty] | )
[5 empty] | Tc |  |  | = |  | ( | t1 |  | + | t2 |  | + | ( | t3 |  | × |  | Np |  | ) | + | t4 |  | ) | / | F |  | = |  | ( | 20 |  | + | 20 |  | + | ( | 30 |  | × |  | 1 | ) | + | 180 |  |  | ) | / | 0.7 |  |  |  | = |  | 357.14 | [8 empty] | min |  |  |  | : |  | 펌프차 | [6 empty] | 운전시간
[5 empty] | Tb |  |  | = |  | 25 |  | min |  |  |  | : |  | 인력에 | [6 empty] | 의한 |  |  |  |  | 타설준비 | [8 empty] | 및 |  |  | 마무리시간 | [10 empty] | ( | 100 |  |  | ㎥ |  |  | 미만 |  |  |  | )
[5 empty] | T |  | = |  | Tc |  | + | Tb |  |  | = |  | 357.14 | [5 empty] | + | 25 |  |  | = |  | 382.14 | [8 empty] | min |  |  |  | : |  | 전체작업소요시간
[5 empty] | Q |  | = |  | 60 |  |  | × |  |  | q |  | / |  | Tc |  |  |  | = |  | 60 |  |  | × |  |  | 100 |  |  |  | / |  | 357.14 | [6 empty] | = |  | 16.8 | [6 empty] | ㎥ |  | / | hr
[5 empty] | 노무비 | [6 empty] | : |  | 47,849 | [8 empty] | ÷ |  |  | 16.8 | [6 empty] | = |  | 2,848.1
[5 empty] | 재료비 | [6 empty] | : |  | 28,236 | [8 empty] | ÷ |  |  | 16.8 | [6 empty] | = |  | 1,680.7
[5 empty] | 경 |  |  |  | 비 |  |  | : |  | 65,194 | [8 empty] | ÷ |  |  | 16.8 | [6 empty] | = |  | 3,880.5
[5 empty] | 소 |  |  |  | 계 |  |  | : | [19 empty] | 8,409.3 | [63 empty] | 8409.3 | 2,848.1 | 1,680.7 | 3,880.5
|  | 3. |  |  | 인력편성 | [8 empty] | ( | 100 |  |  | ㎥미만 | [6 empty] | 타설 |  |  |  | )
[5 empty] | 콘크리트공 | [12 empty] | : |  | 227,269 | [9 empty] | × |  |  | 5 | 인 |  |  | / |  | 480 |  |  | 분 |  |  | × |  | T |  | / |  | q |  |  | = |  | 227,269 | [7 empty] | × |  |  | 5 |  | / |  | 480 |  |  |  | × |  | 382.14 | [6 empty] | / |  | 100 |  |  |  | = |  | 9,046.7
[5 empty] | 특별인부 | [10 empty] | : |  | 187,435 | [9 empty] | × |  |  | 2 | 인 |  |  | / |  | 480 |  |  | 분 |  |  | × |  | T |  | / |  | q |  |  | = |  | 187,435 | [7 empty] | × |  |  | 2 |  | / |  | 480 |  |  |  | × |  | 382.14 | [6 empty] | / |  | 100 |  |  |  | = |  | 2,984.4
[5 empty] | 보통인부 | [10 empty] | : |  | 148,510 | [9 empty] | × |  |  | 2 | 인 |  |  | / |  | 480 |  |  | 분 |  |  | × |  | T |  | / |  | q |  |  | = |  | 148,510 | [7 empty] | × |  |  | 2 |  | / |  | 480 |  |  |  | × |  | 382.14 | [6 empty] | / |  | 100 |  |  |  | = |  | 2,364.6
[5 empty] | 인부소계 | [8 empty] | : |  | 14,395.7 | [80 empty] | 14,395.7
|  | 4. |  |  | 공구손료 | [8 empty] | 및 |  |  | 경장비 | [5 empty] | ( | 콘크리트 | [8 empty] | 진동기등 | [7 empty] | ) | 의 |  |  | 기계경비 | [7 empty] | ( | 노무비의 | [8 empty] | 5 | % | )
[5 empty] | 14,395.7 | [8 empty] | × |  |  | 5 | % |  | = |  | 719.7 | [73 empty] | 719.7 |  | 719.7
|  | 5. |  |  | 잡재료비 | [7 empty] | ( | 노무비의 | [8 empty] | 5 | % | )
[5 empty] | 14,395.7 | [8 empty] | × |  |  | 5 | % |  | = |  | 719.7 | [73 empty] | 719.7 |  | 719.7
|  | 6. |  |  | 합 |  |  |  | 계
[6 empty] | 노무비 | [6 empty] | : |  | 2,848.1 | [7 empty] | + |  | 14,395.7 | [6 empty] | = |  |  | 17,243
[6 empty] | 재료비 | [6 empty] | : |  | 1,680.7 | [5 empty] | + |  | 719.7 | [5 empty] | + |  | 719.7 | [5 empty] | = |  |  | 3,120
[6 empty] | 경 |  |  |  | 비 |  |  | : |  | 3,880
[8 empty] | 계 |  |  |  |  | : |  |  | 24,243 | [79 empty] | 24243 | 17,243 | 3,120 | 3,880
111.레미콘타설(펌프차) (철근,100~200㎥/회(S:15cm)) [㎥] | [95 empty] | 20844 | 15,263 | 2,503 | 3,078
< 2017년 품셈 개정. 6-1-2 콘크리트 펌프차 타설 >
|  | 1. |  |  | 레미콘 | [6 empty] | : |  | 별도계상
|  | 2. |  |  | 콘크리트펌프차 | [16 empty] | (32m,80~95㎥/hr)
[5 empty] | 슬럼프 | [6 empty] | : |  | 15 |  | cm
[5 empty] | q |  | = |  | 150 |  |  | ㎥ |  |  | : |  | 1 | 회타설량 | [7 empty] | ( | 100 |  |  | ~ | 200 |  |  | ㎥ |  | )
[5 empty] | t1 |  |  | = |  | 20 |  | min |  |  |  | : |  | 펌프차 | [6 empty] | 셋팅
[5 empty] | t2 |  |  | = |  | 20 |  | min |  |  |  | : |  | 펌프차 | [6 empty] | 마감
[5 empty] | t3 |  |  | = |  | 30 |  | min |  |  |  | : |  | 펌프차 | [6 empty] | 이동 |  |  |  |  | 및 |  |  | 재셋팅 | [5 empty] | ( | 회당 |  |  |  | )
[5 empty] | Np |  |  | = |  | 1 | 회 |  |  | : |  | 펌프차 | [6 empty] | 이동 |  |  |  |  | 및 |  |  | 재셋팅횟수 | [9 empty] | ( | 펌프차 | [6 empty] | 작업가능 | [8 empty] | 수평거리 | [8 empty] | 고려하여 | [8 empty] | 산정 |  |  |  | )
[6 empty] | t0 |  |  | = |  | 1.25 |  |  |  | min |  |  |  | : |  | 타설기준시간 | [11 empty] | ( | 철근 |  |  |  | ,슬럼프 | [7 empty] | 15 |  | cm |  | )
[6 empty] | f1 |  |  | = |  | 1.2 |  |  |  | : |  | 시설유형 | [7 empty] | ( | 보통 |  |  |  | )
[6 empty] | f2 |  |  | = |  | 1.2 |  |  |  | : |  | 믹서트럭진입 | [12 empty] | 조건 |  |  |  | ( | 보통 |  |  |  | )
[5 empty] | t4 |  |  | = |  | t0 |  |  | × |  |  | f1 |  |  | × |  |  | f2 |  |  | × |  |  | q |  | = |  | 1.25 |  |  |  |  | × |  |  | 1.2 |  |  |  | × |  |  | 1.2 |  |  |  | × |  |  | 150 |  |  |  | = |  | 270 | [5 empty] | min |  |  |  | : |  | 펌프차타설
[5 empty] | F |  | = |  | 0.8 |  |  |  | : |  | 작업계수 | [8 empty] | ( | 1 | 회 |  |  | 타설규모 | [8 empty] | 100 |  |  | ~ | 200 |  |  | ㎥미만 | [5 empty] | )
[5 empty] | Tc |  |  | = |  | ( | t1 |  | + | t2 |  | + | ( | t3 |  | × |  | Np |  | ) | + | t4 |  | ) | / | F |  | = |  | ( | 20 |  | + | 20 |  | + | ( | 30 |  | × |  | 1 | ) | + | 270 |  |  | ) | / | 0.8 |  |  |  | = |  | 425 | [5 empty] | min |  |  |  | : |  | 펌프차 | [6 empty] | 운전시간
[5 empty] | Tb |  |  | = |  | 35 |  | min |  |  |  | : |  | 인력에 | [6 empty] | 의한 |  |  |  |  | 타설준비 | [8 empty] | 및 |  |  | 마무리시간 | [10 empty] | ( | 100 |  |  | ~ | 200 |  |  | ㎥ |  |  | 미만 |  |  |  | )
[5 empty] | T |  | = |  | Tc |  | + | Tb |  |  | = |  | 425 |  |  | + | 35 |  |  | = |  | 460 | [5 empty] | min |  |  |  | : |  | 전체작업소요시간
[5 empty] | Q |  | = |  | 60 |  |  | × |  |  | q |  | / |  | Tc |  |  |  | = |  | 60 |  |  | × |  |  | 150 |  |  |  | / |  | 425 |  |  |  | = |  | 21.18 | [7 empty] | ㎥ |  | / | hr
[5 empty] | 노무비 | [6 empty] | : |  | 47,849 | [8 empty] | ÷ |  |  | 21.18 | [7 empty] | = |  | 2,259.1
[5 empty] | 재료비 | [6 empty] | : |  | 28,236 | [8 empty] | ÷ |  |  | 21.18 | [7 empty] | = |  | 1,333.1
[5 empty] | 경 |  |  |  | 비 |  |  | : |  | 65,194 | [8 empty] | ÷ |  |  | 21.18 | [7 empty] | = |  | 3,078
[5 empty] | 소 |  |  |  | 계 |  |  | : | [19 empty] | 6,670.2 | [63 empty] | 6670.2 | 2,259.1 | 1,333.1 | 3,078.0
|  | 3. |  |  | 인력편성 | [8 empty] | ( | 100 |  |  | ~ | 200 |  |  | ㎥ |  |  | 타설 |  |  |  | )
[5 empty] | 콘크리트공 | [12 empty] | : |  | 227,269 | [9 empty] | × |  |  | 6 | 인 |  |  | / |  | 480 |  |  | 분 |  |  | × |  | T |  | / |  | q |  |  | = |  | 227,269 | [7 empty] | × |  |  | 6 |  | / |  | 480 |  |  |  | × |  | 460 |  |  |  | / |  | 150 |  |  |  | = |  | 8,711.9
[5 empty] | 특별인부 | [10 empty] | : |  | 187,435 | [9 empty] | × |  |  | 2 | 인 |  |  | / |  | 480 |  |  | 분 |  |  | × |  | T |  | / |  | q |  |  | = |  | 187,435 | [7 empty] | × |  |  | 2 |  | / |  | 480 |  |  |  | × |  | 460 |  |  |  | / |  | 150 |  |  |  | = |  | 2,395
[5 empty] | 보통인부 | [10 empty] | : |  | 148,510 | [9 empty] | × |  |  | 2 | 인 |  |  | / |  | 480 |  |  | 분 |  |  | × |  | T |  | / |  | q |  |  | = |  | 148,510 | [7 empty] | × |  |  | 2 |  | / |  | 480 |  |  |  | × |  | 460 |  |  |  | / |  | 150 |  |  |  | = |  | 1,897.6
[5 empty] | 인부소계 | [8 empty] | : |  | 13,004.5 | [80 empty] | 13,004.5
|  | 4. |  |  | 공구손료 | [8 empty] | 및 |  |  | 경장비 | [5 empty] | ( | 콘크리트 | [8 empty] | 진동기등 | [7 empty] | ) | 의 |  |  | 기계경비 | [7 empty] | ( | 노무비의 | [8 empty] | 4 | % | )
[5 empty] | 13,004.5 | [10 empty] | × |  |  | 4 | % |  | = |  | 520.1 | [71 empty] | 520.1 |  | 520.1
|  | 5. |  |  | 잡재료비 | [7 empty] | ( | 노무비의 | [8 empty] | 4 | % | )
[5 empty] | 13,004.5 | [10 empty] | × |  |  | 5 | % |  | = |  | 650.2 | [71 empty] | 650.2 |  | 650.2
|  | 6. |  |  | 합 |  |  |  | 계
[6 empty] | 노무비 | [6 empty] | : |  | 2,259.1 | [7 empty] | + |  | 13,004.5 | [8 empty] | = |  |  | 15,263
[6 empty] | 재료비 | [6 empty] | : |  | 1,333.1 | [7 empty] | + |  | 520.1 | [5 empty] | + |  | 650.2 | [5 empty] | = |  |  | 2,503
[6 empty] | 경 |  |  |  | 비 |  |  | : |  | 3,078
[8 empty] | 계 |  |  |  |  | : |  |  | 20,844 | [79 empty] | 20844 | 15,263 | 2,503 | 3,078
112.레미콘타설(펌프차) (철근,200㎥이상/회(S:15cm)) [㎥] | [95 empty] | 18818 | 14,010 | 2,213 | 2,595
< 2017년 품셈 개정. 6-1-2 콘크리트 펌프차 타설 >
|  | 1. |  |  | 레미콘 | [6 empty] | : |  | 별도계상
|  | 2. |  |  | 콘크리트펌프차 | [16 empty] | (32m,80~95㎥/hr)
[5 empty] | 슬럼프 | [6 empty] | : |  | 15 |  | cm
[5 empty] | q |  | = |  | 200 |  |  | ㎥ |  |  | : |  | 1 | 회타설량 | [7 empty] | ( | 200 |  |  | ㎥이상 | [5 empty] | )
[5 empty] | t1 |  |  | = |  | 20 |  | min |  |  |  | : |  | 펌프차 | [6 empty] | 셋팅
[5 empty] | t2 |  |  | = |  | 20 |  | min |  |  |  | : |  | 펌프차 | [6 empty] | 마감
[5 empty] | t3 |  |  | = |  | 30 |  | min |  |  |  | : |  | 펌프차 | [6 empty] | 이동 |  |  |  |  | 및 |  |  | 재셋팅 | [5 empty] | ( | 회당 |  |  |  | )
[5 empty] | Np |  |  | = |  | 1 | 회 |  |  | : |  | 펌프차 | [6 empty] | 이동 |  |  |  |  | 및 |  |  | 재셋팅횟수 | [9 empty] | ( | 펌프차 | [6 empty] | 작업가능 | [8 empty] | 수평거리 | [8 empty] | 고려하여 | [8 empty] | 산정 |  |  |  | )
[6 empty] | t0 |  |  | = |  | 1.25 |  |  |  | min |  |  |  | : |  | 타설기준시간 | [11 empty] | ( | 철근 |  |  |  | ,슬럼프 | [7 empty] | 15 |  | cm |  | )
[6 empty] | f1 |  |  | = |  | 1.2 |  |  |  | : |  | 시설유형 | [7 empty] | ( | 보통 |  |  |  | )
[6 empty] | f2 |  |  | = |  | 1.2 |  |  |  | : |  | 믹서트럭진입 | [12 empty] | 조건 |  |  |  | ( | 보통 |  |  |  | )
[5 empty] | t4 |  |  | = |  | t0 |  |  | × |  |  | f1 |  |  | × |  |  | f2 |  |  | × |  |  | q |  | = |  | 1.25 |  |  |  |  | × |  |  | 1.2 |  |  |  | × |  |  | 1.2 |  |  |  | × |  |  | 200 |  |  |  | = |  | 360 | [5 empty] | min |  |  |  | : |  | 펌프차타설
[5 empty] | F |  | = |  | 0.9 |  |  |  | : |  | 작업계수 | [8 empty] | ( | 1 | 회 |  |  | 타설규모 | [8 empty] | 200 |  |  | ㎥이상 | [5 empty] | )
[5 empty] | Tc |  |  | = |  | ( | t1 |  | + | t2 |  | + | ( | t3 |  | × |  | Np |  | ) | + | t4 |  | ) | / | F |  | = |  | ( | 20 |  | + | 20 |  | + | ( | 30 |  | × |  | 1 | ) | + | 360 |  |  | ) | / | 0.9 |  |  |  | = |  | 477.78 | [8 empty] | min |  |  |  | : |  | 펌프차 | [6 empty] | 운전시간
[5 empty] | Tb |  |  | = |  | 45 |  | min |  |  |  | : |  | 인력에 | [6 empty] | 의한 |  |  |  |  | 타설준비 | [8 empty] | 및 |  |  | 마무리시간 | [10 empty] | ( | 200 |  |  | ㎥이상 | [5 empty] | )
[5 empty] | T |  | = |  | Tc |  | + | Tb |  |  | = |  | 477.78 | [5 empty] | + | 45 |  |  | = |  | 522.78 | [8 empty] | min |  |  |  | : |  | 전체작업소요시간
[5 empty] | Q |  | = |  | 60 |  |  | × |  |  | q |  | / |  | Tc |  |  |  | = |  | 60 |  |  | × |  |  | 200 |  |  |  | / |  | 477.78 | [6 empty] | = |  | 25.12 | [7 empty] | ㎥ |  | / | hr
[5 empty] | 노무비 | [6 empty] | : |  | 47,849 | [8 empty] | ÷ |  |  | 25.12 | [7 empty] | = |  | 1,904.8
[5 empty] | 재료비 | [6 empty] | : |  | 28,236 | [8 empty] | ÷ |  |  | 25.12 | [7 empty] | = |  |  |  | 1,124
[5 empty] | 경 |  |  |  | 비 |  |  | : |  | 65,194 | [8 empty] | ÷ |  |  | 25.12 | [7 empty] | = |  | 2,595.3
[5 empty] | 소 |  |  |  | 계 |  |  | : | [19 empty] | 5,624.1 | [63 empty] | 5624.1 | 1,904.8 | 1,124.0 | 2,595.3
|  | 3. |  |  | 인력편성 | [8 empty] | ( | 200 |  |  | ㎥이상 | [5 empty] | )
[5 empty] | 콘크리트공 | [12 empty] | : |  | 227,269 | [9 empty] | × |  |  | 6 | 인 |  |  | / |  | 480 |  |  | 분 |  |  | × |  | T |  | / |  | q |  |  | = |  | 227,269 | [7 empty] | × |  |  | 6 |  | / |  | 480 |  |  |  | × |  | 522.78 | [6 empty] | / |  | 200 |  |  |  | = |  | 7,425.7
[5 empty] | 특별인부 | [10 empty] | : |  | 187,435 | [9 empty] | × |  |  | 3 | 인 |  |  | / |  | 480 |  |  | 분 |  |  | × |  | T |  | / |  | q |  |  | = |  | 187,435 | [7 empty] | × |  |  | 3 |  | / |  | 480 |  |  |  | × |  | 522.78 | [6 empty] | / |  | 200 |  |  |  | = |  | 3,062.1
[5 empty] | 보통인부 | [10 empty] | : |  | 148,510 | [9 empty] | × |  |  | 2 | 인 |  |  | / |  | 480 |  |  | 분 |  |  | × |  | T |  | / |  | q |  |  | = |  | 148,510 | [7 empty] | × |  |  | 2 |  | / |  | 480 |  |  |  | × |  | 522.78 | [6 empty] | / |  | 200 |  |  |  | = |  | 1,617.4
[5 empty] | 인부소계 | [8 empty] | : |  | 12,105.2 | [80 empty] | 12,105.2
|  | 4. |  |  | 공구손료 | [8 empty] | 및 |  |  | 경장비 | [5 empty] | ( | 콘크리트 | [8 empty] | 진동기등 | [7 empty] | ) | 의 |  |  | 기계경비 | [7 empty] | ( | 노무비의 | [8 empty] | 4 | % | )
[5 empty] | 12,105.2 | [10 empty] | × |  |  | 4 | % |  | = |  | 484.2 | [71 empty] | 484.2 |  | 484.2
|  | 5. |  |  | 잡재료비 | [7 empty] | ( | 노무비의 | [8 empty] | 4 | % | )
[5 empty] | 12,105.2 | [10 empty] | × |  |  | 5 | % |  | = |  | 605.2 | [71 empty] | 605.2 |  | 605.2
|  | 6. |  |  | 합 |  |  |  | 계
[6 empty] | 노무비 | [6 empty] | : |  | 1,904.8 | [7 empty] | + |  | 12,105.2 | [8 empty] | = |  |  | 14,010
[6 empty] | 재료비 | [6 empty] | : |  | 1,124 | [5 empty] | + |  | 484.2 | [5 empty] | + |  | 605.2 | [5 empty] | = |  |  | 2,213
[6 empty] | 경 |  |  |  | 비 |  |  | : |  | 2,595
[8 empty] | 계 |  |  |  |  | : |  |  | 18,818 | [79 empty] | 18818 | 14,010 | 2,213 | 2,595
113.레미콘타설(펌프차) (철근,100㎥미만/회(S:18cm이상)) [㎥] | [95 empty] | 22905 | 16,304 | 2,945 | 3,656
< 2017년 품셈 개정. 6-1-2 콘크리트 펌프차 타설 >
|  | 1. |  |  | 레미콘 | [6 empty] | : |  | 별도계상
|  | 2. |  |  | 콘크리트펌프차 | [16 empty] | (32m,80~95㎥/hr)
[5 empty] | 슬럼프 | [6 empty] | : |  | 18 |  | cm이상
[5 empty] | q |  | = |  | 100 |  |  | ㎥미만 | [6 empty] | : |  | 1 | 회타설량
[5 empty] | t1 |  |  | = |  | 20 |  | min |  |  |  | : |  | 펌프차 | [6 empty] | 셋팅
[5 empty] | t2 |  |  | = |  | 20 |  | min |  |  |  | : |  | 펌프차 | [6 empty] | 마감
[5 empty] | t3 |  |  | = |  | 30 |  | min |  |  |  | : |  | 펌프차 | [6 empty] | 이동 |  |  |  |  | 및 |  |  | 재셋팅 | [5 empty] | ( | 회당 |  |  |  | )
[5 empty] | Np |  |  | = |  | 1 | 회 |  |  | : |  | 펌프차 | [6 empty] | 이동 |  |  |  |  | 및 |  |  | 재셋팅횟수 | [9 empty] | ( | 펌프차 | [6 empty] | 작업가능 | [8 empty] | 수평거리 | [8 empty] | 고려하여 | [8 empty] | 산정 |  |  |  | )
[6 empty] | t0 |  |  | = |  | 1.15 |  |  |  | min |  |  |  | : |  | 타설기준시간 | [11 empty] | ( | 철근 |  |  |  | ,슬럼프 | [7 empty] | 18 |  | cm이상 | [5 empty] | )
[6 empty] | f1 |  |  | = |  | 1.2 |  |  |  | : |  | 시설유형 | [7 empty] | ( | 보통 |  |  |  | )
[6 empty] | f2 |  |  | = |  | 1.2 |  |  |  | : |  | 믹서트럭진입 | [12 empty] | 조건 |  |  |  | ( | 보통 |  |  |  | )
[5 empty] | t4 |  |  | = |  | t0 |  |  | × |  |  | f1 |  |  | × |  |  | f2 |  |  | × |  |  | q |  | = |  | 1.15 |  |  |  |  | × |  |  | 1.2 |  |  |  | × |  |  | 1.2 |  |  |  | × |  |  | 100 |  |  |  | = |  | 165.6 | [7 empty] | min |  |  |  | : |  | 펌프차타설
[5 empty] | F |  | = |  | 0.7 |  |  |  | : |  | 작업계수 | [8 empty] | ( | 1 | 회 |  |  | 타설규모 | [8 empty] | 100 |  |  | ㎥미만 | [5 empty] | )
[5 empty] | Tc |  |  | = |  | ( | t1 |  | + | t2 |  | + | ( | t3 |  | × |  | Np |  | ) | + | t4 |  | ) | / | F |  | = |  | ( | 20 |  | + | 20 |  | + | ( | 30 |  | × |  | 1 | ) | + | 165.6 |  |  |  |  | ) | / | 0.7 |  |  |  | = |  | 336.57 | [8 empty] | min |  |  |  | : |  | 펌프차 | [6 empty] | 운전시간
[5 empty] | Tb |  |  | = |  | 25 |  | min |  |  |  | : |  | 인력에 | [6 empty] | 의한 |  |  |  |  | 타설준비 | [8 empty] | 및 |  |  | 마무리시간 | [10 empty] | ( | 100 |  |  | ㎥ |  |  | 미만 |  |  |  | )
[5 empty] | T |  | = |  | Tc |  | + | Tb |  |  | = |  | 336.57 | [5 empty] | + | 25 |  |  | = |  | 361.57 | [8 empty] | min |  |  |  | : |  | 전체작업소요시간
[5 empty] | Q |  | = |  | 60 |  |  | × |  |  | q |  | / |  | Tc |  |  |  | = |  | 60 |  |  | × |  |  | 100 |  |  |  | / |  | 336.57 | [6 empty] | = |  | 17.83 | [7 empty] | ㎥ |  | / | hr
[5 empty] | 노무비 | [6 empty] | : |  | 47,849 | [8 empty] | ÷ |  |  | 17.83 | [7 empty] | = |  | 2,683.6
[5 empty] | 재료비 | [6 empty] | : |  | 28,236 | [8 empty] | ÷ |  |  | 17.83 | [7 empty] | = |  | 1,583.6
[5 empty] | 경 |  |  |  | 비 |  |  | : |  | 65,194 | [8 empty] | ÷ |  |  | 17.83 | [7 empty] | = |  | 3,656.4
[5 empty] | 소 |  |  |  | 계 |  |  | : | [19 empty] | 7,923.6 | [63 empty] | 7923.6 | 2,683.6 | 1,583.6 | 3,656.4
|  | 3. |  |  | 인력편성 | [8 empty] | ( | 100 |  |  | ㎥미만 | [6 empty] | 타설 |  |  |  | )
[5 empty] | 콘크리트공 | [12 empty] | : |  | 227,269 | [9 empty] | × |  |  | 5 | 인 |  |  | / |  | 480 |  |  | 분 |  |  | × |  | T |  | / |  | q |  |  | = |  | 227,269 | [7 empty] | × |  |  | 5 |  | / |  | 480 |  |  |  | × |  | 361.57 | [6 empty] | / |  | 100 |  |  |  | = |  | 8,559.7
[5 empty] | 특별인부 | [10 empty] | : |  | 187,435 | [9 empty] | × |  |  | 2 | 인 |  |  | / |  | 480 |  |  | 분 |  |  | × |  | T |  | / |  | q |  |  | = |  | 187,435 | [7 empty] | × |  |  | 2 |  | / |  | 480 |  |  |  | × |  | 361.57 | [6 empty] | / |  | 100 |  |  |  | = |  | 2,823.7
[5 empty] | 보통인부 | [10 empty] | : |  | 148,510 | [9 empty] | × |  |  | 2 | 인 |  |  | / |  | 480 |  |  | 분 |  |  | × |  | T |  | / |  | q |  |  | = |  | 148,510 | [7 empty] | × |  |  | 2 |  | / |  | 480 |  |  |  | × |  | 361.57 | [6 empty] | / |  | 100 |  |  |  | = |  | 2,237.3
[5 empty] | 인부소계 | [8 empty] | : |  | 13,620.7 | [80 empty] | 13,620.7
|  | 4. |  |  | 공구손료 | [8 empty] | 및 |  |  | 경장비 | [5 empty] | ( | 콘크리트 | [8 empty] | 진동기등 | [7 empty] | ) | 의 |  |  | 기계경비 | [7 empty] | ( | 노무비의 | [8 empty] | 5 | % | )
[5 empty] | 13,620.7 | [10 empty] | × |  |  | 5 | % |  | = |  | 681 | [71 empty] | 681 |  | 681
|  | 5. |  |  | 잡재료비 | [7 empty] | ( | 노무비의 | [8 empty] | 5 | % | )
[5 empty] | 13,620.7 | [10 empty] | × |  |  | 5 | % |  | = |  | 681 | [71 empty] | 681 |  | 681
|  | 6. |  |  | 합 |  |  |  | 계
[6 empty] | 노무비 | [6 empty] | : |  | 2,683.6 | [7 empty] | + |  | 13,620.7 | [8 empty] | = |  |  | 16,304
[6 empty] | 재료비 | [6 empty] | : |  | 1,583.6 | [7 empty] | + |  | 681 | [5 empty] | + |  | 681 | [5 empty] | = |  |  | 2,945
[6 empty] | 경 |  |  |  | 비 |  |  | : |  | 3,656
[8 empty] | 계 |  |  |  |  | : |  |  | 22,905 | [79 empty] | 22905 | 16,304 | 2,945 | 3,656
114.레미콘타설(펌프차) (철근,100~200㎥/회(S:18cm이상)) [㎥] | [95 empty] | 19590 | 14,357 | 2,350 | 2,883
< 2017년 품셈 개정. 6-1-2 콘크리트 펌프차 타설 >
|  | 1. |  |  | 레미콘 | [6 empty] | : |  | 별도계상
|  | 2. |  |  | 콘크리트펌프차 | [16 empty] | (32m,80~95㎥/hr)
[5 empty] | 슬럼프 | [6 empty] | : |  | 18 |  | cm이상
[5 empty] | q |  | = |  | 150 |  |  | ㎥ |  |  | : |  | 1 | 회타설량 | [7 empty] | ( | 100 |  |  | ~ | 200 |  |  | ㎥ |  | )
[5 empty] | t1 |  |  | = |  | 20 |  | min |  |  |  | : |  | 펌프차 | [6 empty] | 셋팅
[5 empty] | t2 |  |  | = |  | 20 |  | min |  |  |  | : |  | 펌프차 | [6 empty] | 마감
[5 empty] | t3 |  |  | = |  | 30 |  | min |  |  |  | : |  | 펌프차 | [6 empty] | 이동 |  |  |  |  | 및 |  |  | 재셋팅 | [5 empty] | ( | 회당 |  |  |  | )
[5 empty] | Np |  |  | = |  | 1 | 회 |  |  | : |  | 펌프차 | [6 empty] | 이동 |  |  |  |  | 및 |  |  | 재셋팅횟수 | [9 empty] | ( | 펌프차 | [6 empty] | 작업가능 | [8 empty] | 수평거리 | [8 empty] | 고려하여 | [8 empty] | 산정 |  |  |  | )
[6 empty] | t0 |  |  | = |  | 1.15 |  |  |  | min |  |  |  | : |  | 타설기준시간 | [11 empty] | ( | 철근 |  |  |  | ,슬럼프 | [7 empty] | 18 |  | cm이상 | [5 empty] | )
[6 empty] | f1 |  |  | = |  | 1.2 |  |  |  | : |  | 시설유형 | [7 empty] | ( | 보통 |  |  |  | )
[6 empty] | f2 |  |  | = |  | 1.2 |  |  |  | : |  | 믹서트럭진입 | [12 empty] | 조건 |  |  |  | ( | 보통 |  |  |  | )
[5 empty] | t4 |  |  | = |  | t0 |  |  | × |  |  | f1 |  |  | × |  |  | f2 |  |  | × |  |  | q |  | = |  | 1.15 |  |  |  |  | × |  |  | 1.2 |  |  |  | × |  |  | 1.2 |  |  |  | × |  |  | 150 |  |  |  | = |  | 248.4 | [7 empty] | min |  |  |  | : |  | 펌프차타설
[5 empty] | F |  | = |  | 0.8 |  |  |  | : |  | 작업계수 | [8 empty] | ( | 1 | 회 |  |  | 타설규모 | [8 empty] | 100 |  |  | ~ | 200 |  |  | ㎥미만 | [5 empty] | )
[5 empty] | Tc |  |  | = |  | ( | t1 |  | + | t2 |  | + | ( | t3 |  | × |  | Np |  | ) | + | t4 |  | ) | / | F |  | = |  | ( | 20 |  | + | 20 |  | + | ( | 30 |  | × |  | 1 | ) | + | 248.4 |  |  |  |  | ) | / | 0.8 |  |  |  | = |  | 398 | [5 empty] | min |  |  |  | : |  | 펌프차 | [6 empty] | 운전시간
[5 empty] | Tb |  |  | = |  | 35 |  | min |  |  |  | : |  | 인력에 | [6 empty] | 의한 |  |  |  |  | 타설준비 | [8 empty] | 및 |  |  | 마무리시간 | [10 empty] | ( | 100 |  |  | ~ | 200 |  |  | ㎥ |  |  | 미만 |  |  |  | )
[5 empty] | T |  | = |  | Tc |  | + | Tb |  |  | = |  | 398 |  |  | + | 35 |  |  | = |  | 433 | [5 empty] | min |  |  |  | : |  | 전체작업소요시간
[5 empty] | Q |  | = |  | 60 |  |  | × |  |  | q |  | / |  | Tc |  |  |  | = |  | 60 |  |  | × |  |  | 150 |  |  |  | / |  | 398 |  |  |  | = |  | 22.61 | [7 empty] | ㎥ |  | / | hr
[5 empty] | 노무비 | [6 empty] | : |  | 47,849 | [8 empty] | ÷ |  |  | 22.61 | [7 empty] | = |  | 2,116.2
[5 empty] | 재료비 | [6 empty] | : |  | 28,236 | [8 empty] | ÷ |  |  | 22.61 | [7 empty] | = |  | 1,248.8
[5 empty] | 경 |  |  |  | 비 |  |  | : |  | 65,194 | [8 empty] | ÷ |  |  | 22.61 | [7 empty] | = |  | 2,883.4
[5 empty] | 소 |  |  |  | 계 |  |  | : | [19 empty] | 6,248.4 | [63 empty] | 6248.4 | 2,116.2 | 1,248.8 | 2,883.4
|  | 3. |  |  | 인력편성 | [8 empty] | ( | 100 |  |  | ~ | 200 |  |  | ㎥ |  |  | 타설 |  |  |  | )
[5 empty] | 콘크리트공 | [12 empty] | : |  | 227,269 | [9 empty] | × |  |  | 6 | 인 |  |  | / |  | 480 |  |  | 분 |  |  | × |  | T |  | / |  | q |  |  | = |  | 227,269 | [7 empty] | × |  |  | 6 |  | / |  | 480 |  |  |  | × |  | 433 |  |  |  | / |  | 150 |  |  |  | = |  | 8,200.6
[5 empty] | 특별인부 | [10 empty] | : |  | 187,435 | [9 empty] | × |  |  | 2 | 인 |  |  | / |  | 480 |  |  | 분 |  |  | × |  | T |  | / |  | q |  |  | = |  | 187,435 | [7 empty] | × |  |  | 2 |  | / |  | 480 |  |  |  | × |  | 433 |  |  |  | / |  | 150 |  |  |  | = |  | 2,254.4
[5 empty] | 보통인부 | [10 empty] | : |  | 148,510 | [9 empty] | × |  |  | 2 | 인 |  |  | / |  | 480 |  |  | 분 |  |  | × |  | T |  | / |  | q |  |  | = |  | 148,510 | [7 empty] | × |  |  | 2 |  | / |  | 480 |  |  |  | × |  | 433 |  |  |  | / |  | 150 |  |  |  | = |  | 1,786.2
[5 empty] | 인부소계 | [8 empty] | : |  | 12,241.2 | [80 empty] | 12,241.2
|  | 4. |  |  | 공구손료 | [8 empty] | 및 |  |  | 경장비 | [5 empty] | ( | 콘크리트 | [8 empty] | 진동기등 | [7 empty] | ) | 의 |  |  | 기계경비 | [7 empty] | ( | 노무비의 | [8 empty] | 4 | % | )
[5 empty] | 12,241.2 | [10 empty] | × |  |  | 4 | % |  | = |  | 489.6 | [71 empty] | 489.6 |  | 489.6
|  | 5. |  |  | 잡재료비 | [7 empty] | ( | 노무비의 | [8 empty] | 4 | % | )
[5 empty] | 12,241.2 | [10 empty] | × |  |  | 5 | % |  | = |  | 612 | [71 empty] | 612 |  | 612
|  | 6. |  |  | 합 |  |  |  | 계
[6 empty] | 노무비 | [6 empty] | : |  | 2,116.2 | [7 empty] | + |  | 12,241.2 | [8 empty] | = |  |  | 14,357
[6 empty] | 재료비 | [6 empty] | : |  | 1,248.8 | [7 empty] | + |  | 489.6 | [5 empty] | + |  | 612 | [5 empty] | = |  |  | 2,350
[6 empty] | 경 |  |  |  | 비 |  |  | : |  | 2,883
[8 empty] | 계 |  |  |  |  | : |  |  | 19,590 | [79 empty] | 19590 | 14,357 | 2,350 | 2,883
115.레미콘타설(펌프차) (철근,200㎥이상/회(S:18cm이상)) [㎥] | [95 empty] | 17633 | 13,141 | 2,071 | 2,421
< 2017년 품셈 개정. 6-1-2 콘크리트 펌프차 타설 >
|  | 1. |  |  | 레미콘 | [6 empty] | : |  | 별도계상
|  | 2. |  |  | 콘크리트펌프차 | [16 empty] | (32m,80~95㎥/hr)
[5 empty] | 슬럼프 | [6 empty] | : |  | 18 |  | cm이상
[5 empty] | q |  | = |  | 200 |  |  | ㎥ |  |  | : |  | 1 | 회타설량 | [7 empty] | ( | 200 |  |  | ㎥이상 | [5 empty] | )
[5 empty] | t1 |  |  | = |  | 20 |  | min |  |  |  | : |  | 펌프차 | [6 empty] | 셋팅
[5 empty] | t2 |  |  | = |  | 20 |  | min |  |  |  | : |  | 펌프차 | [6 empty] | 마감
[5 empty] | t3 |  |  | = |  | 30 |  | min |  |  |  | : |  | 펌프차 | [6 empty] | 이동 |  |  |  |  | 및 |  |  | 재셋팅 | [5 empty] | ( | 회당 |  |  |  | )
[5 empty] | Np |  |  | = |  | 1 | 회 |  |  | : |  | 펌프차 | [6 empty] | 이동 |  |  |  |  | 및 |  |  | 재셋팅횟수 | [9 empty] | ( | 펌프차 | [6 empty] | 작업가능 | [8 empty] | 수평거리 | [8 empty] | 고려하여 | [8 empty] | 산정 |  |  |  | )
[6 empty] | t0 |  |  | = |  | 1.15 |  |  |  | min |  |  |  | : |  | 타설기준시간 | [11 empty] | ( | 철근 |  |  |  | ,슬럼프 | [7 empty] | 18 |  | cm이상 | [5 empty] | )
[6 empty] | f1 |  |  | = |  | 1.2 |  |  |  | : |  | 시설유형 | [7 empty] | ( | 보통 |  |  |  | )
[6 empty] | f2 |  |  | = |  | 1.2 |  |  |  | : |  | 믹서트럭진입 | [12 empty] | 조건 |  |  |  | ( | 보통 |  |  |  | )
[5 empty] | t4 |  |  | = |  | t0 |  |  | × |  |  | f1 |  |  | × |  |  | f2 |  |  | × |  |  | q |  | = |  | 1.15 |  |  |  |  | × |  |  | 1.2 |  |  |  | × |  |  | 1.2 |  |  |  | × |  |  | 200 |  |  |  | = |  | 331.2 | [7 empty] | min |  |  |  | : |  | 펌프차타설
[5 empty] | F |  | = |  | 0.9 |  |  |  | : |  | 작업계수 | [8 empty] | ( | 1 | 회 |  |  | 타설규모 | [8 empty] | 200 |  |  | ㎥이상 | [5 empty] | )
[5 empty] | Tc |  |  | = |  | ( | t1 |  | + | t2 |  | + | ( | t3 |  | × |  | Np |  | ) | + | t4 |  | ) | / | F |  | = |  | ( | 20 |  | + | 20 |  | + | ( | 30 |  | × |  | 1 | ) | + | 331.2 |  |  |  |  | ) | / | 0.9 |  |  |  | = |  | 445.78 | [8 empty] | min |  |  |  | : |  | 펌프차 | [6 empty] | 운전시간
[5 empty] | Tb |  |  | = |  | 45 |  | min |  |  |  | : |  | 인력에 | [6 empty] | 의한 |  |  |  |  | 타설준비 | [8 empty] | 및 |  |  | 마무리시간 | [10 empty] | ( | 200 |  |  | ㎥이상 | [5 empty] | )
[5 empty] | T |  | = |  | Tc |  | + | Tb |  |  | = |  | 445.78 | [5 empty] | + | 45 |  |  | = |  | 490.78 | [8 empty] | min |  |  |  | : |  | 전체작업소요시간
[5 empty] | Q |  | = |  | 60 |  |  | × |  |  | q |  | / |  | Tc |  |  |  | = |  | 60 |  |  | × |  |  | 200 |  |  |  | / |  | 445.78 | [6 empty] | = |  | 26.92 | [7 empty] | ㎥ |  | / | hr
[5 empty] | 노무비 | [6 empty] | : |  | 47,849 | [8 empty] | ÷ |  |  | 26.92 | [7 empty] | = |  | 1,777.4
[5 empty] | 재료비 | [6 empty] | : |  | 28,236 | [8 empty] | ÷ |  |  | 26.92 | [7 empty] | = |  |  |  | 1,048.8
[5 empty] | 경 |  |  |  | 비 |  |  | : |  | 65,194 | [8 empty] | ÷ |  |  | 26.92 | [7 empty] | = |  | 2,421.7
[5 empty] | 소 |  |  |  | 계 |  |  | : | [19 empty] | 5,247.9 | [63 empty] | 5247.9 | 1,777.4 | 1,048.8 | 2,421.7
|  | 3. |  |  | 인력편성 | [8 empty] | ( | 200 |  |  | ㎥이상 | [5 empty] | )
[5 empty] | 콘크리트공 | [12 empty] | : |  | 227,269 | [9 empty] | × |  |  | 6 | 인 |  |  | / |  | 480 |  |  | 분 |  |  | × |  | T |  | / |  | q |  |  | = |  | 227,269 | [7 empty] | × |  |  | 6 |  | / |  | 480 |  |  |  | × |  | 490.78 | [6 empty] | / |  | 200 |  |  |  | = |  | 6,971.1
[5 empty] | 특별인부 | [10 empty] | : |  | 187,435 | [9 empty] | × |  |  | 3 | 인 |  |  | / |  | 480 |  |  | 분 |  |  | × |  | T |  | / |  | q |  |  | = |  | 187,435 | [7 empty] | × |  |  | 3 |  | / |  | 480 |  |  |  | × |  | 490.78 | [6 empty] | / |  | 200 |  |  |  | = |  | 2,874.6
[5 empty] | 보통인부 | [10 empty] | : |  | 148,510 | [9 empty] | × |  |  | 2 | 인 |  |  | / |  | 480 |  |  | 분 |  |  | × |  | T |  | / |  | q |  |  | = |  | 148,510 | [7 empty] | × |  |  | 2 |  | / |  | 480 |  |  |  | × |  | 490.78 | [6 empty] | / |  | 200 |  |  |  | = |  | 1,518.4
[5 empty] | 인부소계 | [8 empty] | : |  | 11,364.1 | [80 empty] | 11,364.1
|  | 4. |  |  | 공구손료 | [8 empty] | 및 |  |  | 경장비 | [5 empty] | ( | 콘크리트 | [8 empty] | 진동기등 | [7 empty] | ) | 의 |  |  | 기계경비 | [7 empty] | ( | 노무비의 | [8 empty] | 4 | % | )
[5 empty] | 11,364.1 | [10 empty] | × |  |  | 4 | % |  | = |  | 454.5 | [71 empty] | 454.5 |  | 454.5
|  | 5. |  |  | 잡재료비 | [7 empty] | ( | 노무비의 | [8 empty] | 4 | % | )
[5 empty] | 11,364.1 | [10 empty] | × |  |  | 5 | % |  | = |  | 568.2 | [71 empty] | 568.2 |  | 568.2
|  | 6. |  |  | 합 |  |  |  | 계
[6 empty] | 노무비 | [6 empty] | : |  | 1,777.4 | [7 empty] | + |  | 11,364.1 | [8 empty] | = |  |  | 13,141
[6 empty] | 재료비 | [6 empty] | : |  | 1,048.8 | [5 empty] | + |  | 454.5 | [5 empty] | + |  | 568.2 | [5 empty] | = |  |  | 2,071
[6 empty] | 경 |  |  |  | 비 |  |  | : |  | 2,421
[8 empty] | 계 |  |  |  |  | : |  |  | 17,633 | [79 empty] | 17633 | 13,141 | 2,071 | 2,421
116.레미콘타설(펌프차)(배관타설) (무근(L=200m)) [㎥] | [95 empty] | 18976 | 14,099 | 2,355 | 2,522
< 2017년 품셈 개정. 6-1-2 콘크리트 펌프차 타설 >
|  | 1. |  |  | 레미콘 | [6 empty] | : |  | 별도계상
|  | 2. |  |  | 펌프차타설
|  |  | 가 |  | . |  | 콘크리트펌프차 | [16 empty] | (32m,80~95㎥/hr)
[5 empty] | 슬럼프 | [6 empty] | : |  | 8 | ~ | 12 |  | cm
[5 empty] | q |  | = |  | 200 |  |  | ㎥ |  |  | : |  | 1 | 회타설량 | [7 empty] | ( | 200 |  |  | ㎥이상 | [5 empty] | )
[5 empty] | t1 |  |  | = |  | 20 |  | min |  |  |  | : |  | 펌프차 | [6 empty] | 셋팅
[5 empty] | t2 |  |  | = |  | 20 |  | min |  |  |  | : |  | 펌프차 | [6 empty] | 마감
[5 empty] | t3 |  |  | = |  | 30 |  | min |  |  |  | : |  | 펌프차 | [6 empty] | 이동 |  |  |  |  | 및 |  |  | 재셋팅 | [5 empty] | ( | 회당 |  |  |  | )
[5 empty] | Np |  |  | = |  | 1 | 회 |  |  | : |  | 펌프차 | [6 empty] | 이동 |  |  |  |  | 및 |  |  | 재셋팅횟수 | [9 empty] | ( | 펌프차 | [6 empty] | 작업가능 | [8 empty] | 수평거리 | [8 empty] | 고려하여 | [8 empty] | 산정 |  |  |  | )
[6 empty] | t0 |  |  | = |  | 1.15 |  |  |  | min |  |  |  | : |  | 타설기준시간 | [11 empty] | ( | 무근 |  |  |  | ,슬럼프 | [7 empty] | 8 | ~ | 12 |  | cm |  | )
[6 empty] | f1 |  |  | = |  | 1.2 |  |  |  | : |  | 시설유형 | [7 empty] | ( | 보통 |  |  |  | )
[6 empty] | f2 |  |  | = |  | 1.2 |  |  |  | : |  | 믹서트럭진입 | [12 empty] | 조건 |  |  |  | ( | 보통 |  |  |  | )
[5 empty] | t4 |  |  | = |  | t0 |  |  | × |  |  | f1 |  |  | × |  |  | f2 |  |  | × |  |  | q |  | = |  | 1.15 |  |  |  |  | × |  |  | 1.2 |  |  |  | × |  |  | 1.2 |  |  |  | × |  |  | 200 |  |  |  | = |  | 331.2 | [7 empty] | min |  |  |  | : |  | 펌프차타설
[5 empty] | F |  | = |  | 0.9 |  |  |  | : |  | 작업계수 | [8 empty] | ( | 1 | 회 |  |  | 타설규모 | [8 empty] | 200 |  |  | ㎥이상 | [5 empty] | )
[5 empty] | Tc |  |  | = |  | ( | t1 |  | + | t2 |  | + | ( | t3 |  | × |  | Np |  | ) | + | t4 |  | ) | / | F |  | = |  | ( | 20 |  | + | 20 |  | + | ( | 30 |  | × |  | 1 | ) | + | 331.2 |  |  |  |  | ) | / | 0.9 |  |  |  | = |  | 445.78 | [8 empty] | min |  |  |  | : |  | 펌프차 | [6 empty] | 운전시간
[5 empty] | Tb |  |  | = |  | 45 |  | min |  |  |  | : |  | 인력에 | [6 empty] | 의한 |  |  |  |  | 타설준비 | [8 empty] | 및 |  |  | 마무리시간 | [10 empty] | ( | 200 |  |  | ㎥이상 | [5 empty] | )
[5 empty] | T |  | = |  | Tc |  | + | Tb |  |  | = |  | 445.78 | [5 empty] | + | 45 |  |  | = |  | 490.78 | [8 empty] | min |  |  |  | : |  | 전체작업소요시간
[5 empty] | Q |  | = |  | 60 |  |  | × |  |  | q |  | / |  | Tc |  |  |  | = |  | 60 |  |  | × |  |  | 200 |  |  |  | / |  | 445.78 | [6 empty] | = |  | 26.92 | [7 empty] | ㎥ |  | / | hr
[5 empty] | 노무비 | [6 empty] | : |  | 47,849 | [8 empty] | ÷ |  |  | 26.92 | [7 empty] | = |  | 1,777.4
[5 empty] | 재료비 | [6 empty] | : |  | 28,236 | [8 empty] | ÷ |  |  | 26.92 | [7 empty] | = |  |  |  | 1,048.8
[5 empty] | 경 |  |  |  | 비 |  |  | : |  | 65,194 | [8 empty] | ÷ |  |  | 26.92 | [7 empty] | = |  | 2,421.7
[5 empty] | 소 |  |  |  | 계 |  |  | : | [19 empty] | 5,247.9 | [63 empty] | 5247.9 | 1,777.4 | 1,048.8 | 2,421.7
|  |  | 나 |  | . |  | 인력편성 | [8 empty] | ( | 200 |  |  | ㎥이상 | [6 empty] | 타설 |  |  |  | ) |  | ( | 배관타설시 | [10 empty] | 특별인부 | [8 empty] | 1 | 인추가 | [5 empty] | )
[5 empty] | 콘크리트공 | [12 empty] | : |  | 227,269 | [9 empty] | × |  |  | 6 | 인 |  |  | / |  | 480 |  |  | 분 |  |  | × |  | T |  | / |  | q |  |  | = |  | 227,269 | [7 empty] | × |  |  | 6 |  | / |  | 480 |  |  |  | × |  | 490.78 | [6 empty] | / |  | 200 |  |  |  | = |  | 6,971.1
[5 empty] | 특별인부 | [10 empty] | : |  | 187,435 | [9 empty] | × |  |  | 4 | 인 |  |  | / |  | 480 |  |  | 분 |  |  | × |  | T |  | / |  | q |  |  | = |  | 187,435 | [7 empty] | × |  |  | 4 |  | / |  | 480 |  |  |  | × |  | 490.78 | [6 empty] | / |  | 200 |  |  |  | = |  | 3,832.8
[5 empty] | 보통인부 | [10 empty] | : |  | 148,510 | [9 empty] | × |  |  | 2 | 인 |  |  | / |  | 480 |  |  | 분 |  |  | × |  | T |  | / |  | q |  |  | = |  | 148,510 | [7 empty] | × |  |  | 2 |  | / |  | 480 |  |  |  | × |  | 490.78 | [6 empty] | / |  | 200 |  |  |  | = |  | 1,518.4
[5 empty] | 인부소계 | [8 empty] | : |  | 12,322.3 | [80 empty] | 12,322.3
|  |  | 다 |  | . |  | 공구손료 | [8 empty] | 및 |  |  | 경장비 | [5 empty] | ( | 콘크리트 | [8 empty] | 진동기등 | [7 empty] | ) | 의 |  |  | 기계경비 | [7 empty] | ( | 노무비의 | [8 empty] | 4 | % | )
[5 empty] | 12,322.3 | [10 empty] | × |  |  | 4 | % |  | = |  | 492.8 | [71 empty] | 492.8 |  | 492.8
|  |  | 라 |  | . |  | 잡재료비 | [7 empty] | ( | 노무비의 | [8 empty] | 4 | % | )
[5 empty] | 12,322.3 | [10 empty] | × |  |  | 5 | % |  | = |  | 616.1 | [71 empty] | 616.1 |  | 616.1
|  |  | 마 |  | . |  | 합 |  |  |  | 계
[6 empty] | 노무비 | [6 empty] | : |  | 1,777.4 | [7 empty] | + |  | 12,322.3 | [8 empty] | = |  |  | 14,099.7
[6 empty] | 재료비 | [6 empty] | : |  | 1,048.8 | [5 empty] | + |  | 492.8 | [5 empty] | + |  | 616.1 | [5 empty] | = |  |  | 2,157.7
[6 empty] | 경 |  |  |  | 비 |  |  | : |  | 2,421.7
[8 empty] | 계 |  |  |  |  | : |  |  | 18,679.1 | [79 empty] | 18679.1 | 14,099.7 | 2,157.7 | 2,421.7
|  | 3. |  |  | 콘크리트 | [8 empty] | 압송관
[5 empty] | 배관길이 | [8 empty] | : |  | L |  | = |  | 200 |  |  | m
[5 empty] | 타설량 | [8 empty] | : |  | 콘크리트펌프차의 | [16 empty] | 작업량에 | [8 empty] | 따름
|  |  | 가 |  | . |  | 파이프직관
[5 empty] | a |  | = |  | 0 | 개 |  |  |  | {150mm × 1m : 0m}
[5 empty] | b |  | = |  | 1 | 개 |  |  |  | {150mm × 2m : 2m}
[5 empty] | c |  | = |  | 66 |  | 개 |  |  | {150mm × 3m : 198m}
|  |  |  | 1 | ) |  | 콘크리트펌프용파이프 | [22 empty] | (150㎜×1m)
[5 empty] | 경 |  |  |  | 비 |  |  | : |  | 13 |  |  |  |  | ÷ |  |  | 26.92 | [7 empty] | × |  |  | a |  | = |  | 13 |  |  | ÷ |  |  | 26.92 | [5 empty] | × |  |  | 0 |  | = |  | 0
[5 empty] | 소 |  |  |  | 계 |  |  | : |  | 0 | [81 empty] | 0
|  |  |  | 2 | ) |  | 콘크리트펌프용파이프 | [22 empty] | (150㎜×2m)
[5 empty] | 경 |  |  |  | 비 |  |  | : |  | 19 |  |  |  |  | ÷ |  |  | 26.92 | [7 empty] | × |  |  | b |  | = |  | 19 |  |  | ÷ |  |  | 26.92 | [5 empty] | × |  |  | 1 |  | = |  | 0.7
[5 empty] | 소 |  |  |  | 계 |  |  | : |  | 0.7 | [81 empty] | 0.7 |  |  | .7
|  |  |  | 3 | ) |  | 콘크리트펌프용파이프 | [22 empty] | (150㎜×3m)
[5 empty] | 경 |  |  |  | 비 |  |  | : |  | 24 |  |  |  |  | ÷ |  |  | 26.92 | [7 empty] | × |  |  | c |  | = |  | 24 |  |  | ÷ |  |  | 26.92 | [5 empty] | × |  |  | 66 |  |  | = |  | 58.8
[5 empty] | 소 |  |  |  | 계 |  |  | : |  | 58.8 | [81 empty] | 58.8 |  |  | 58.8
|  |  |  | 4 | ) |  | 소 |  |  | 계
[6 empty] | 노무비 | [6 empty] | :
[6 empty] | 재료비 | [6 empty] | :
[6 empty] | 경 |  |  |  | 비 |  |  | : |  | .7 |  |  |  | + |  | 58.8 |  |  |  |  | = |  |  | 59.5
[8 empty] | 계 |  |  |  |  | : |  |  | 59.5 | [79 empty] | 59.5 |  |  | 59.5
|  |  | 나 |  | . |  | 파이프곡관
[5 empty] | d |  | = |  | 0 | 개 |  |  |  | {150mm × 45도}
[5 empty] | e |  | = |  | 0 | 개 |  |  |  | {150mm × 60도}
[5 empty] | f |  | = |  | 3 | 개 |  |  |  | {150mm × 90도}
|  |  |  | 1 | ) |  | 콘크리트펌프용파이프 | [22 empty] | (곡관150㎜×45˚)
[5 empty] | 경 |  |  |  | 비 |  |  | : |  | 35 |  |  |  |  | ÷ |  |  | 26.92 | [7 empty] | × |  |  | d |  | = |  | 35 |  |  | ÷ |  |  | 26.92 | [5 empty] | × |  |  | 0 |  | = |  | 0
[5 empty] | 소 |  |  |  | 계 |  |  | : |  | 0 | [81 empty] | 0
|  |  |  | 2 | ) |  | 콘크리트펌프용파이프 | [22 empty] | (곡관150㎜×60˚)
[5 empty] | 경 |  |  |  | 비 |  |  | : |  | 44 |  |  |  |  | ÷ |  |  | 26.92 | [7 empty] | × |  |  | e |  | = |  | 44 |  |  | ÷ |  |  | 26.92 | [5 empty] | × |  |  | 0 |  | = |  | 0
[5 empty] | 소 |  |  |  | 계 |  |  | : |  | 0 | [81 empty] | 0
|  |  |  | 3 | ) |  | 콘크리트펌프용파이프 | [22 empty] | (곡관150㎜×90˚)
[5 empty] | 경 |  |  |  | 비 |  |  | : |  | 54 |  |  |  |  | ÷ |  |  | 26.92 | [7 empty] | × |  |  | f |  | = |  | 54 |  |  | ÷ |  |  | 26.92 | [5 empty] | × |  |  | 3 |  | = |  | 6
[5 empty] | 소 |  |  |  | 계 |  |  | : |  | 6 | [81 empty] | 6 |  |  | 6.0
|  |  |  | 4 | ) |  | 소 |  |  | 계
[6 empty] | 노무비 | [6 empty] | :
[6 empty] | 재료비 | [6 empty] | :
[6 empty] | 경 |  |  |  | 비 |  |  | : |  | 6.0
[8 empty] | 계 |  |  |  |  | : |  |  | 6 | [79 empty] | 6 |  |  | 6.0
|  |  | 다 |  | . |  | 소 |  |  | 계
[6 empty] | 노무비 | [6 empty] | :
[6 empty] | 재료비 | [6 empty] | :
[6 empty] | 경 |  |  |  | 비 |  |  | : |  | 59.5 |  |  |  |  | + |  | 6 |  |  |  | = |  |  | 65.5
[8 empty] | 계 |  |  |  |  | : |  |  | 65.5 | [79 empty] | 65.5 |  |  | 65.5
|  | 4. |  |  | 디젤엔진 | [10 empty] | (26.11kW)
[5 empty] | 재료비 | [6 empty] | : |  | 5,329 | [7 empty] | ÷ |  |  | 26.92 | [7 empty] | = |  | 197.9
[5 empty] | 경 |  |  |  | 비 |  |  | : |  |  |  | 953 | [5 empty] | ÷ |  |  | 26.92 | [7 empty] | = |  |  | 35.4
[5 empty] | 소 |  |  |  | 계 |  |  | : | [18 empty] | 233.3 | [64 empty] | 233.3 |  | 197.9 | 35.4
|  | 5. |  |  | 합 |  |  | 계
[6 empty] | 노무비 | [6 empty] | : |  | 14,099
[6 empty] | 재료비 | [6 empty] | : |  | 2,157.7 | [5 empty] | + |  | 197.9 | [5 empty] | = |  |  | 2,355
[6 empty] | 경 |  |  |  | 비 |  |  | : |  | 2,421.7 | [7 empty] | + |  | 65.5 |  |  | + |  | 35.4 |  |  |  |  | = |  |  | 2,522
[8 empty] | 계 |  |  |  |  | : |  |  | 18,976 | [79 empty] | 18976 | 14,099 | 2,355 | 2,522
117.레미콘타설(펌프차)(배관타설) (철근(L=200m)) [㎥] | [95 empty] | 21524 | 15,961 | 2,679 | 2,884
< 2017년 품셈 개정. 6-1-2 콘크리트 펌프차 타설 >
|  | 1. |  |  | 레미콘 | [6 empty] | : |  | 별도계상
|  | 2. |  |  | 펌프차타설
|  |  | 가 |  | . |  | 콘크리트펌프차 | [16 empty] | (32m,80~95㎥/hr)
[5 empty] | 슬럼프 | [6 empty] | : |  | 8 | ~ | 12 |  | cm
[5 empty] | q |  | = |  | 200 |  |  | ㎥ |  |  | : |  | 1 | 회타설량 | [7 empty] | ( | 200 |  |  | ㎥이상 | [5 empty] | )
[5 empty] | t1 |  |  | = |  | 20 |  | min |  |  |  | : |  | 펌프차 | [6 empty] | 셋팅
[5 empty] | t2 |  |  | = |  | 20 |  | min |  |  |  | : |  | 펌프차 | [6 empty] | 마감
[5 empty] | t3 |  |  | = |  | 30 |  | min |  |  |  | : |  | 펌프차 | [6 empty] | 이동 |  |  |  |  | 및 |  |  | 재셋팅 | [5 empty] | ( | 회당 |  |  |  | )
[5 empty] | Np |  |  | = |  | 1 | 회 |  |  | : |  | 펌프차 | [6 empty] | 이동 |  |  |  |  | 및 |  |  | 재셋팅횟수 | [9 empty] | ( | 펌프차 | [6 empty] | 작업가능 | [8 empty] | 수평거리 | [8 empty] | 고려하여 | [8 empty] | 산정 |  |  |  | )
[6 empty] | t0 |  |  | = |  | 1.35 |  |  |  | min |  |  |  | : |  | 타설기준시간 | [11 empty] | ( | 철근 |  |  |  | ,슬럼프 | [7 empty] | 8 | ~ | 12 |  | cm |  | )
[6 empty] | f1 |  |  | = |  | 1.2 |  |  |  | : |  | 시설유형 | [7 empty] | ( | 보통 |  |  |  | )
[6 empty] | f2 |  |  | = |  | 1.2 |  |  |  | : |  | 믹서트럭진입 | [12 empty] | 조건 |  |  |  | ( | 보통 |  |  |  | )
[5 empty] | t4 |  |  | = |  | t0 |  |  | × |  |  | f1 |  |  | × |  |  | f2 |  |  | × |  |  | q |  | = |  | 1.35 |  |  |  |  | × |  |  | 1.2 |  |  |  | × |  |  | 1.2 |  |  |  | × |  |  | 200 |  |  |  | = |  | 388.8 | [7 empty] | min |  |  |  | : |  | 펌프차타설
[5 empty] | F |  | = |  | 0.9 |  |  |  | : |  | 작업계수 | [8 empty] | ( | 1 | 회 |  |  | 타설규모 | [8 empty] | 200 |  |  | ㎥이상 | [5 empty] | )
[5 empty] | Tc |  |  | = |  | ( | t1 |  | + | t2 |  | + | ( | t3 |  | × |  | Np |  | ) | + | t4 |  | ) | / | F |  | = |  | ( | 20 |  | + | 20 |  | + | ( | 30 |  | × |  | 1 | ) | + | 388.8 |  |  |  |  | ) | / | 0.9 |  |  |  | = |  | 509.78 | [8 empty] | min |  |  |  | : |  | 펌프차 | [6 empty] | 운전시간
[5 empty] | Tb |  |  | = |  | 45 |  | min |  |  |  | : |  | 인력에 | [6 empty] | 의한 |  |  |  |  | 타설준비 | [8 empty] | 및 |  |  | 마무리시간 | [10 empty] | ( | 200 |  |  | ㎥이상 | [5 empty] | )
[5 empty] | T |  | = |  | Tc |  | + | Tb |  |  | = |  | 509.78 | [5 empty] | + | 45 |  |  | = |  | 554.78 | [8 empty] | min |  |  |  | : |  | 전체작업소요시간
[5 empty] | Q |  | = |  | 60 |  |  | × |  |  | q |  | / |  | Tc |  |  |  | = |  | 60 |  |  | × |  |  | 200 |  |  |  | / |  | 509.78 | [6 empty] | = |  | 23.54 | [7 empty] | ㎥ |  | / | hr
[5 empty] | 노무비 | [6 empty] | : |  | 47,849 | [8 empty] | ÷ |  |  | 23.54 | [7 empty] | = |  | 2,032.6
[5 empty] | 재료비 | [6 empty] | : |  | 28,236 | [8 empty] | ÷ |  |  | 23.54 | [7 empty] | = |  | 1,199.4
[5 empty] | 경 |  |  |  | 비 |  |  | : |  | 65,194 | [8 empty] | ÷ |  |  | 23.54 | [7 empty] | = |  | 2,769.4
[5 empty] | 소 |  |  |  | 계 |  |  | : | [19 empty] | 6,001.4 | [63 empty] | 6001.4 | 2,032.6 | 1,199.4 | 2,769.4
|  |  | 나 |  | . |  | 인력편성 | [8 empty] | ( | 200 |  |  | ㎥이상 | [5 empty] | ) |  | ( | 배관타설시 | [10 empty] | 특별인부 | [8 empty] | 1 | 인 |  |  | 추가 |  |  |  | )
[5 empty] | 콘크리트공 | [12 empty] | : |  | 227,269 | [9 empty] | × |  |  | 6 | 인 |  |  | / |  | 480 |  |  | 분 |  |  | × |  | T |  | / |  | q |  |  | = |  | 227,269 | [7 empty] | × |  |  | 6 |  | / |  | 480 |  |  |  | × |  | 554.78 | [6 empty] | / |  | 200 |  |  |  | = |  | 7,880.2
[5 empty] | 특별인부 | [10 empty] | : |  | 187,435 | [9 empty] | × |  |  | 4 | 인 |  |  | / |  | 480 |  |  | 분 |  |  | × |  | T |  | / |  | q |  |  | = |  | 187,435 | [7 empty] | × |  |  | 4 |  | / |  | 480 |  |  |  | × |  | 554.78 | [6 empty] | / |  | 200 |  |  |  | = |  | 4,332.7
[5 empty] | 보통인부 | [10 empty] | : |  | 148,510 | [9 empty] | × |  |  | 2 | 인 |  |  | / |  | 480 |  |  | 분 |  |  | × |  | T |  | / |  | q |  |  | = |  | 148,510 | [7 empty] | × |  |  | 2 |  | / |  | 480 |  |  |  | × |  | 554.78 | [6 empty] | / |  | 200 |  |  |  | = |  | 1,716.4
[5 empty] | 인부소계 | [8 empty] | : |  | 13,929.3 | [80 empty] | 13,929.3
|  |  | 다 |  | . |  | 공구손료 | [8 empty] | 및 |  |  | 경장비 | [5 empty] | ( | 콘크리트 | [8 empty] | 진동기등 | [7 empty] | ) | 의 |  |  | 기계경비 | [7 empty] | ( | 노무비의 | [8 empty] | 4 | % | )
[5 empty] | 13,929.3 | [10 empty] | × |  |  | 4 | % |  | = |  | 557.1 | [71 empty] | 557.1 |  | 557.1
|  |  | 라 |  | . |  | 잡재료비 | [7 empty] | ( | 노무비의 | [8 empty] | 4 | % | )
[5 empty] | 13,929.3 | [10 empty] | × |  |  | 5 | % |  | = |  | 696.4 | [71 empty] | 696.4 |  | 696.4
|  |  | 마 |  | . |  | 합 |  |  |  | 계
[6 empty] | 노무비 | [6 empty] | : |  | 2,032.6 | [7 empty] | + |  | 13,929.3 | [8 empty] | = |  |  | 15,961.9
[6 empty] | 재료비 | [6 empty] | : |  | 1,199.4 | [5 empty] | + |  | 557.1 | [5 empty] | + |  | 696.4 | [5 empty] | = |  |  | 2,452.9
[6 empty] | 경 |  |  |  | 비 |  |  | : |  | 2,769.4
[8 empty] | 계 |  |  |  |  | : |  |  | 21,184.2 | [79 empty] | 21184.2 | 15,961.9 | 2,452.9 | 2,769.4
|  | 3. |  |  | 콘크리트 | [8 empty] | 압송관
[5 empty] | 배관길이 | [8 empty] | : |  | L |  | = |  | 200 |  |  | m
[5 empty] | 타설량 | [8 empty] | : |  | 콘크리트펌프차의 | [16 empty] | 작업량에 | [8 empty] | 따름
|  |  | 가 |  | . |  | 파이프직관
[5 empty] | a |  | = |  | 0 | 개 |  |  |  | {150mm × 1m : 0m}
[5 empty] | b |  | = |  | 1 | 개 |  |  |  | {150mm × 2m : 2m}
[5 empty] | c |  | = |  | 66 |  | 개 |  |  | {150mm × 3m : 198m}
|  |  |  | 1 | ) |  | 콘크리트펌프용파이프 | [22 empty] | (150㎜×1m)
[5 empty] | 경 |  |  |  | 비 |  |  | : |  | 13 |  |  |  |  | ÷ |  |  | 23.54 | [7 empty] | × |  |  | a |  | = |  | 13 |  |  | ÷ |  |  | 23.54 | [5 empty] | × |  |  | 0 |  | = |  | 0
[5 empty] | 소 |  |  |  | 계 |  |  | : |  | 0 | [81 empty] | 0
|  |  |  | 2 | ) |  | 콘크리트펌프용파이프 | [22 empty] | (150㎜×2m)
[5 empty] | 경 |  |  |  | 비 |  |  | : |  | 19 |  |  |  |  | ÷ |  |  | 23.54 | [7 empty] | × |  |  | b |  | = |  | 19 |  |  | ÷ |  |  | 23.54 | [5 empty] | × |  |  | 1 |  | = |  | 0.8
[5 empty] | 소 |  |  |  | 계 |  |  | : |  | 0.8 | [81 empty] | 0.8 |  |  | .8
|  |  |  | 3 | ) |  | 콘크리트펌프용파이프 | [22 empty] | (150㎜×3m)
[5 empty] | 경 |  |  |  | 비 |  |  | : |  | 24 |  |  |  |  | ÷ |  |  | 23.54 | [7 empty] | × |  |  | c |  | = |  | 24 |  |  | ÷ |  |  | 23.54 | [5 empty] | × |  |  | 66 |  |  | = |  | 67.2
[5 empty] | 소 |  |  |  | 계 |  |  | : |  | 67.2 | [81 empty] | 67.2 |  |  | 67.2
|  |  |  | 4 | ) |  | 소 |  |  | 계
[6 empty] | 노무비 | [6 empty] | :
[6 empty] | 재료비 | [6 empty] | :
[6 empty] | 경 |  |  |  | 비 |  |  | : |  | .8 |  |  |  | + |  | 67.2 |  |  |  |  | = |  |  | 68
[8 empty] | 계 |  |  |  |  | : |  |  | 68 | [79 empty] | 68 |  |  | 68.0
|  |  | 나 |  | . |  | 파이프곡관
[5 empty] | d |  | = |  | 0 | 개 |  |  |  | {150mm × 45도}
[5 empty] | e |  | = |  | 0 | 개 |  |  |  | {150mm × 60도}
[5 empty] | f |  | = |  | 3 | 개 |  |  |  | {150mm × 90도}
|  |  |  | 1 | ) |  | 콘크리트펌프용파이프 | [22 empty] | (곡관150㎜×45˚)
[5 empty] | 경 |  |  |  | 비 |  |  | : |  | 35 |  |  |  |  | ÷ |  |  | 23.54 | [7 empty] | × |  |  | d |  | = |  | 35 |  |  | ÷ |  |  | 23.54 | [5 empty] | × |  |  | 0 |  | = |  | 0
[5 empty] | 소 |  |  |  | 계 |  |  | : |  | 0 | [81 empty] | 0
|  |  |  | 2 | ) |  | 콘크리트펌프용파이프 | [22 empty] | (곡관150㎜×60˚)
[5 empty] | 경 |  |  |  | 비 |  |  | : |  | 44 |  |  |  |  | ÷ |  |  | 23.54 | [7 empty] | × |  |  | e |  | = |  | 44 |  |  | ÷ |  |  | 23.54 | [5 empty] | × |  |  | 0 |  | = |  | 0
[5 empty] | 소 |  |  |  | 계 |  |  | : |  | 0 | [81 empty] | 0
|  |  |  | 3 | ) |  | 콘크리트펌프용파이프 | [22 empty] | (곡관150㎜×90˚)
[5 empty] | 경 |  |  |  | 비 |  |  | : |  | 54 |  |  |  |  | ÷ |  |  | 23.54 | [7 empty] | × |  |  | f |  | = |  | 54 |  |  | ÷ |  |  | 23.54 | [5 empty] | × |  |  | 3 |  | = |  | 6.8
[5 empty] | 소 |  |  |  | 계 |  |  | : |  | 6.8 | [81 empty] | 6.8 |  |  | 6.8
|  |  |  | 4 | ) |  | 소 |  |  | 계
[6 empty] | 노무비 | [6 empty] | :
[6 empty] | 재료비 | [6 empty] | :
[6 empty] | 경 |  |  |  | 비 |  |  | : |  | 6.8
[8 empty] | 계 |  |  |  |  | : |  |  | 6.8 | [79 empty] | 6.8 |  |  | 6.8
|  |  | 다 |  | . |  | 소 |  |  | 계
[6 empty] | 노무비 | [6 empty] | :
[6 empty] | 재료비 | [6 empty] | :
[6 empty] | 경 |  |  |  | 비 |  |  | : |  | 68 |  |  |  |  | + |  | 6.8 |  |  |  | = |  |  | 74.8
[8 empty] | 계 |  |  |  |  | : |  |  | 74.8 | [79 empty] | 74.8 |  |  | 74.8
|  | 4. |  |  | 디젤엔진 | [10 empty] | (26.11kW)
[5 empty] | 재료비 | [6 empty] | : |  | 5,329 | [7 empty] | ÷ |  |  | 23.54 | [7 empty] | = |  | 226.3
[5 empty] | 경 |  |  |  | 비 |  |  | : |  |  |  | 953 | [5 empty] | ÷ |  |  | 23.54 | [7 empty] | = |  |  | 40.4
[5 empty] | 소 |  |  |  | 계 |  |  | : | [17 empty] | 266.7 | [65 empty] | 266.7 |  | 226.3 | 40.4
|  | 5. |  |  | 합 |  |  | 계
[6 empty] | 노무비 | [6 empty] | : |  | 15,961
[6 empty] | 재료비 | [6 empty] | : |  | 2,452.9 | [7 empty] | + |  | 226.3 |  |  |  | = |  |  | 2,679
[6 empty] | 경 |  |  |  | 비 |  |  | : |  | 2,769.4 | [7 empty] | + |  | 74.8 |  |  |  |  | + |  | 40.4 |  |  |  |  | = |  |  | 2,884
[8 empty] | 계 |  |  |  |  | : |  |  | 21,524 | [79 empty] | 21524 | 15,961 | 2,679 | 2,884
118.레미콘소운반(인력,지게) [㎥] | [95 empty] | 145598 | 145,598 | 0 | 0
|  | 1. |  |  | 인 |  |  |  | 력
[5 empty] | rt |  |  | = |  | 2.3 |  |  |  | Ton |  |  | / | ㎥
[5 empty] | q |  | = |  | 0.025 | [5 empty] | ÷ |  |  | rt |  |  | = |  | 0.025 | [5 empty] | ÷ |  |  | 2.3 |  |  |  | = |  | 0.01 | [6 empty] | ㎥
[5 empty] | V |  | = |  | 2,500 | [7 empty] | T |  | = |  | 450 | [6 empty] | L |  | = |  | 50 |  | m |  |  |  |  | t |  | = |  | 2
[12 empty] | V | × |  | T | [13 empty] | 2,500 |  |  |  |  | × |  | 450
[5 empty] | N |  | = |  | ─ |  | ─ |  | ─ |  | ─ |  | ─ |  | ─ |  |  |  | = |  | ─ |  | ─ |  | ─ |  | ─ |  | ─ |  | ─ |  | ─ |  | ─ |  | ─ |  |  | = |  | 102.27 | [8 empty] | 회 |  | / | 일
[10 empty] | 120 |  |  | × |  | L | + | V | × |  | t | [5 empty] | 120 |  |  | × |  | 50 |  | + | 2,500 |  |  |  |  | × |  | 2
[5 empty] | Q |  | = |  | N |  | × |  | q |  | = |  | 102.27 | [6 empty] | × |  | 0.01 |  |  |  |  | = |  | 1.02 | [6 empty] | ㎥ |  | / | 일
[5 empty] | 보통인부 | [10 empty] | : |  | 148,510 | [9 empty] | × |  | 1 | 인 |  | ÷ |  | 1.02 | [6 empty] | = |  | 145,598 | [51 empty] | 145598 | 145,598
|  | 2. |  |  | 합 |  |  |  | 계
[6 empty] | 노무비 | [6 empty] | : |  | 145,598
[6 empty] | 재료비 | [6 empty] | :
[6 empty] | 경 |  |  |  | 비 |  |  | :
[8 empty] | 계 |  |  |  |  | : |  |  | 145,598 | [79 empty] | 145598 | 145,598
119.레미콘소운반(인력,리어카) [㎥] | [95 empty] | 45208 | 45,208 | 0 | 0
|  | 1. |  |  | 인 |  |  |  | 력
[5 empty] | rt |  |  | = |  | 2.3 |  |  |  | Ton |  |  | / | ㎥ | [6 empty] | qt |  |  | = |  | 0.25 |  |  |  | ton |  |  | / | 대
[5 empty] | q |  | = |  | qt |  |  | ÷ |  |  | rt |  |  | = |  | 0.25 |  |  |  |  | ÷ |  |  | 2.3 |  |  |  | = |  | 0.108 | [7 empty] | ㎥
[5 empty] | V |  | = |  | 2,500 | [7 empty] | T |  | = |  | 450 | [6 empty] | L |  | = |  | 50 |  | m |  |  |  |  | t |  | = |  | 5
[12 empty] | V | × |  | T | [13 empty] | 2,500 |  |  |  |  | × |  | 450
[5 empty] | N |  | = |  | ─ |  | ─ |  | ─ |  | ─ |  | ─ |  | ─ |  |  |  | = |  | ─ |  | ─ |  | ─ |  | ─ |  | ─ |  | ─ |  | ─ |  | ─ |  | ─ |  |  | = |  | 60.81 | [7 empty] | 회 |  | / | 일
[10 empty] | 120 |  |  | × |  | L | + | V | × |  | t | [5 empty] | 120 |  |  | × |  | 50 |  | + | 2,500 |  |  |  |  | × |  | 5
[5 empty] | Q |  | = |  | N |  | × |  | q |  | = |  | 60.81 | [5 empty] | × |  | 0.108 | [5 empty] | = |  | 6.57 | [6 empty] | ㎥ |  | / | 일
[5 empty] | 보통인부 | [10 empty] | : |  | 148,510 | [9 empty] | × |  | 2 | 인 |  | ÷ |  | 6.57 | [6 empty] | = |  | 45,208.5 | [51 empty] | 45208.5 | 45,208.5
|  | 2. |  |  | 합 |  |  |  | 계
[6 empty] | 노무비 | [6 empty] | : |  | 45,208
[6 empty] | 재료비 | [6 empty] | :
[6 empty] | 경 |  |  |  | 비 |  |  | :
[8 empty] | 계 |  |  |  |  | : |  |  | 45,208 | [79 empty] | 45208 | 45,208
120.레미콘소운반(경운기)[㎥] | [95 empty] | 17084 | 15,719 | 1,013 | 352
|  | 1. |  |  | 운 |  |  | 반 |  |  | : |  | 경운기 | [7 empty] | (1000kg)
[5 empty] | L |  | = |  | 50 |  |  | m | [5 empty] | V1 |  |  | = |  | 57 | [6 empty] | V2 |  |  | = |  | 83
[5 empty] | q |  | = |  | 1 |  | ÷ |  |  | 2.3 |  |  |  | = |  | 0.43 | [6 empty] | ( | 흐트러진 | [8 empty] | 상태의 | [6 empty] | 경운기 | [6 empty] | 1 | 회 |  |  | 적재량 | [5 empty] | )
[5 empty] | f |  | = |  | 1 | [6 empty] | E |  | = |  | 0.9 | [5 empty] | t |  | = |  | 11 |  |  | min |  |  |  | ( | 인력적재 | [7 empty] | ,적하 |  |  |  |  | )
[11 empty] | L | [6 empty] | L | [10 empty] | 50 | [6 empty] | 50
[5 empty] | Cm |  |  | = |  | ─ |  | ─ |  |  | + |  | ─ |  | ─ |  |  | + |  | t |  | = |  | ─ |  | ─ |  |  | + |  | ─ |  | ─ |  |  | + |  | 11 |  |  | = |  | 12.48 | [7 empty] | min
[11 empty] | V1 | [6 empty] | V2 | [10 empty] | 57 | [6 empty] | 83
[10 empty] | 60 |  | × |  | q | × |  | f | × |  | E | [5 empty] | 60 |  | × |  | 0.43 |  |  |  | × |  | 1 | × |  | 0.9
[5 empty] | Q |  | = |  | ─ |  | ─ |  | ─ |  | ─ |  | ─ |  | ─ |  | ─ |  | = |  | ─ |  | ─ |  | ─ |  | ─ |  | ─ |  | ─ |  | ─ |  | ─ |  | ─ |  | = |  | 1.86 | [6 empty] | ㎥ |  | / | hr
[15 empty] | Cm | [15 empty] | 12.48
[5 empty] | 노무비 | [6 empty] | : |  | 29,239 | [8 empty] | ÷ |  |  | 1.86 | [6 empty] | = |  | 15,719.8
[5 empty] | 재료비 | [6 empty] | : |  |  | 1,886 | [7 empty] | ÷ |  |  | 1.86 | [6 empty] | = |  | 1,013.9
[5 empty] | 경 |  |  |  | 비 |  |  | : |  |  |  |  | 655 | [5 empty] | ÷ |  |  | 1.86 | [6 empty] | = |  |  |  | 352.1
[5 empty] | 소 |  |  |  | 계 |  |  | : | [18 empty] | 17,085.8 | [64 empty] | 17085.8 | 15,719.8 | 1,013.9 | 352.1
|  | 2. |  |  | 합 |  |  |  | 계
[6 empty] | 노무비 | [6 empty] | : |  | 15,719
[6 empty] | 재료비 | [6 empty] | : |  | 1,013
[6 empty] | 경 |  |  |  | 비 |  |  | : |  | 352
[8 empty] | 계 |  |  |  |  | : |  |  | 17,084 | [79 empty] | 17084 | 15,719 | 1,013 | 352
121.레미콘소운반(덤프2.5톤(L=50m)) [㎥] | [95 empty] | 1720 | 1,352 | 165 | 203
|  | 1. |  |  | 레미콘 | [6 empty] | : |  | 별도계상
|  | 2. |  |  | 운 |  |  | 반 |  |  | : |  |  | 덤프트럭 | [9 empty] | (2.5Ton)
[5 empty] | L |  | = |  | 0.05 |  |  |  | km | [5 empty] | V1 |  |  | = |  | 15 |  | km |  | / | hr | [5 empty] | V2 |  |  | = |  | 20 |  | km |  | / | hr
[5 empty] | T |  | = |  | 2.5 |  |  | Ton | [6 empty] | rt |  |  | = |  | 2.3 |  |  | ton |  |  | / | ㎥ | [5 empty] | E |  | = |  | 0.95
[5 empty] | q |  | = |  | T |  | ÷ |  |  | rt |  |  | = |  | 2.5 |  |  |  | ÷ |  |  | 2.3 |  |  |  | = |  | 1.09 | [6 empty] | ㎥
[5 empty] | t1 |  |  | = |  | 3 | 분 |  | × |  | ( | q |  | ÷ |  |  | 6 | ㎥ |  | ) |  | = |  | 3 | × |  | ( | 1.09 |  |  |  |  | ÷ |  |  | 6 | ) |  | = |  | 0.55 | [5 empty] | 분 |  |  | : |  | 적재시간 | [8 empty] | <믹서트럭의 평균 배출시간 적용>
[12 empty] | L | [6 empty] | L | [13 empty] | 0.05 | [8 empty] | 0.05
[5 empty] | t2 |  |  | = |  | ( | ─ |  | ─ |  |  | + |  | ─ |  | ─ |  | ) |  | × |  | 60 |  |  | = |  | ( | ─ |  | ─ |  | ─ |  |  | + |  | ─ |  | ─ |  | ─ |  | ) |  | × |  | 60 |  |  | = |  | 0.35 | [6 empty] | 분
[12 empty] | V1 | [6 empty] | V2 | [14 empty] | 15 | [8 empty] | 20
[5 empty] | t3 |  |  | = |  | 0.8 |  |  | 분 | [5 empty] | t4 |  |  | = |  | 0.42 |  |  |  | 분
[5 empty] | Cm |  |  | = |  | t1 |  |  | + |  | t2 |  |  | + |  | t3 |  |  | + |  | t4 |  |  | = |  | 0.55 |  |  |  |  | + |  | 0.35 |  |  |  |  | + |  | 0.8 |  |  |  | + |  | 0.42 |  |  |  |  | = |  | 2.12 | [6 empty] | 분
[10 empty] | 60 |  | × |  | q | × |  | E | [7 empty] | 60 |  | × |  | 1.09 |  |  |  | × |  | 0.95
[5 empty] | Q |  | = |  | ─ |  | ─ |  | ─ |  | ─ |  | ─ |  | ─ |  |  | = |  | ─ |  | ─ |  | ─ |  | ─ |  | ─ |  | ─ |  | ─ |  | ─ |  |  | = |  | 29.31 | [7 empty] | ㎥ |  | / | hr
[13 empty] | Cm | [16 empty] | 2.12
[5 empty] | 노무비 | [6 empty] | : |  | 39,645 | [8 empty] | ÷ |  |  | 29.31 | [7 empty] | = |  |  | 1,352.6
[5 empty] | 재료비 | [6 empty] | : |  |  | 4,838 | [7 empty] | ÷ |  |  | 29.31 | [7 empty] | = |  |  | 165
[5 empty] | 경 |  |  |  | 비 |  |  | : |  |  | 5,965 | [7 empty] | ÷ |  |  | 29.31 | [7 empty] | = |  |  | 203.5
[5 empty] | 소 |  |  |  | 계 |  |  | : | [18 empty] | 1,721.1 | [64 empty] | 1721.1 | 1,352.6 | 165.0 | 203.5
|  | 3. |  |  | 합 |  |  |  | 계
[6 empty] | 노무비 | [6 empty] | : |  | 1,352
[6 empty] | 재료비 | [6 empty] | : |  | 165
[6 empty] | 경 |  |  |  | 비 |  |  | : |  | 203
[8 empty] | 계 |  |  |  |  | : |  |  | 1,720 | [79 empty] | 1720 | 1,352 | 165 | 203
122.레미콘소운반(덤프2.5톤(L=100m)) [㎥] | [95 empty] | 2005 | 1,576 | 192 | 237
|  | 1. |  |  | 레미콘 | [6 empty] | : |  | 별도계상
|  | 2. |  |  | 운 |  |  | 반 |  |  | : |  |  | 덤프트럭 | [9 empty] | (2.5Ton)
[5 empty] | L |  | = |  | 0.1 |  |  | km | [6 empty] | V1 |  |  | = |  | 15 |  | km |  | / | hr | [5 empty] | V2 |  |  | = |  | 20 |  | km |  | / | hr
[5 empty] | T |  | = |  | 2.5 |  |  | Ton | [6 empty] | rt |  |  | = |  | 2.3 |  |  | ton |  |  | / | ㎥ | [5 empty] | E |  | = |  | 0.95
[5 empty] | q |  | = |  | T |  | ÷ |  |  | rt |  |  | = |  | 2.5 |  |  |  | ÷ |  |  | 2.3 |  |  |  | = |  | 1.09 | [6 empty] | ㎥
[5 empty] | t1 |  |  | = |  | 3 | 분 |  | × |  | ( | q |  | ÷ |  |  | 6 | ㎥ |  | ) |  | = |  | 3 | × |  | ( | 1.09 |  |  |  |  | ÷ |  |  | 6 | ) |  | = |  | 0.55 | [5 empty] | 분 |  |  | : |  | 적재시간 | [8 empty] | <믹서트럭의 평균 배출시간 적용>
[12 empty] | L | [6 empty] | L | [12 empty] | 0.1 | [6 empty] | 0.1
[5 empty] | t2 |  |  | = |  | ( | ─ |  | ─ |  |  | + |  | ─ |  | ─ |  | ) |  | × |  | 60 |  |  | = |  | ( | ─ |  | ─ |  |  | + |  | ─ |  | ─ |  | ) |  | × |  | 60 |  |  | = |  | 0.7 | [5 empty] | 분
[12 empty] | V1 | [6 empty] | V2 | [13 empty] | 15 | [6 empty] | 20
[5 empty] | t3 |  |  | = |  | 0.8 |  |  | 분 | [5 empty] | t4 |  |  | = |  | 0.42 |  |  |  | 분
[5 empty] | Cm |  |  | = |  | t1 |  |  | + |  | t2 |  |  | + |  | t3 |  |  | + |  | t4 |  |  | = |  | 0.55 |  |  |  |  | + |  | 0.7 |  |  |  | + |  | 0.8 |  |  |  | + |  | 0.42 |  |  |  |  | = |  | 2.47 | [6 empty] | 분
[10 empty] | 60 |  | × |  | q | × |  | E | [7 empty] | 60 |  | × |  | 1.09 |  |  |  | × |  | 0.95
[5 empty] | Q |  | = |  | ─ |  | ─ |  | ─ |  | ─ |  | ─ |  | ─ |  |  | = |  | ─ |  | ─ |  | ─ |  | ─ |  | ─ |  | ─ |  | ─ |  | ─ |  |  | = |  | 25.15 | [7 empty] | ㎥ |  | / | hr
[13 empty] | Cm | [16 empty] | 2.47
[5 empty] | 노무비 | [6 empty] | : |  | 39,645 | [8 empty] | ÷ |  |  | 25.15 | [7 empty] | = |  |  | 1,576.3
[5 empty] | 재료비 | [6 empty] | : |  |  | 4,838 | [7 empty] | ÷ |  |  | 25.15 | [7 empty] | = |  |  | 192.3
[5 empty] | 경 |  |  |  | 비 |  |  | : |  |  | 5,965 | [7 empty] | ÷ |  |  | 25.15 | [7 empty] | = |  |  | 237.1
[5 empty] | 소 |  |  |  | 계 |  |  | : | [18 empty] | 2,005.7 | [64 empty] | 2005.7 | 1,576.3 | 192.3 | 237.1
|  | 3. |  |  | 합 |  |  |  | 계
[6 empty] | 노무비 | [6 empty] | : |  | 1,576
[6 empty] | 재료비 | [6 empty] | : |  | 192
[6 empty] | 경 |  |  |  | 비 |  |  | : |  | 237
[8 empty] | 계 |  |  |  |  | : |  |  | 2,005 | [79 empty] | 2005 | 1,576 | 192 | 237
123.콘크리트포장(인력포설)(A-Type, t=20cm)[㎥] | [95 empty] | 13944 | 11,974 | 1,970 | 0
|  |  | ※ |  |  | A | - | Type |  |  |  |  | : |  | 믹서트럭으로 | [12 empty] | 직접 |  |  |  |  | 타설하는 | [8 empty] | 경우
|  | 1. |  |  | 재료비
[5 empty] | 레미콘 | [6 empty] | : |  | 별산
[5 empty] | 와이어메쉬 | [10 empty] | : |  | 별산
[5 empty] | 비닐 | [5 empty] | (PE필름(0.05mm) | [17 empty] | 307 | [5 empty] | × |  | 5 | ㎡ |  | × |  | 1.05 |  |  |  |  | = |  | 1,611.7 | [46 empty] | 1611.7 |  | 1,611.7
|  | 2. |  |  | 콘크리트 | [8 empty] | 포장
[5 empty] | 포 장 공 | [10 empty] | : |  | 225,104 | [9 empty] | × |  |  | 4 |  |  | 인 |  |  | ÷ |  |  | 100 |  |  | ㎥ |  |  | = |  | 9,004.1
[5 empty] | 보통인부 | [10 empty] | : |  | 148,510 | [9 empty] | × |  |  | 2 |  |  | 인 |  |  | ÷ |  |  | 100 |  |  | ㎥ |  |  | = |  | 2,970.2
[5 empty] | 인부소계 | [8 empty] | : |  |  | 11,974.3 | [79 empty] | 11,974.3
|  | 3. |  |  | 공구손료 | [7 empty] | ( | 스크리드 | [8 empty] | 등 |  | ) |  | 및 |  |  | 잡재료비 | [7 empty] | ( | 철선 |  |  |  |  | 등 |  | ) |  | ( | 노무비의 | [8 empty] | 3 | % | )
[5 empty] | 11,974.3 | [10 empty] | × |  | 3 | % |  | = |  | 359.2 | [72 empty] | 359.2 |  | 359.2
|  | 4. |  |  | 합 |  |  |  | 계
[6 empty] | 노무비 | [6 empty] | : |  | 11,974
[6 empty] | 재료비 | [6 empty] | : |  | 1,611.7 | [7 empty] | + |  | 359.2 | [5 empty] | = |  |  | 1,970
[6 empty] | 경 |  |  |  | 비 |  |  | :
[8 empty] | 계 |  |  |  |  | : |  |  | 13,944 | [79 empty] | 13944 | 11,974 | 1,970
124.콘크리트포장(인력포설)(B-Type, t=20cm)[㎥] | [95 empty] | 26278 | 23,948 | 2,330 | 0
|  |  | ※ |  |  | B | - | Type |  |  |  |  | : |  | 믹서트럭으로 | [12 empty] | 후진 |  |  |  |  | 진입 |  |  |  |  | 또는 |  |  |  |  | 경운기 | [6 empty] | 등으로 | [6 empty] | 운반하여 | [8 empty] | 타설하는 | [8 empty] | 경우
|  | 1. |  |  | 재료비
[5 empty] | 레미콘 | [6 empty] | : |  | 별산
[5 empty] | 와이어메쉬 | [10 empty] | : |  | 별산
[5 empty] | 비닐 | [5 empty] | (PE필름(0.05mm) | [17 empty] | 307 | [5 empty] | × |  | 5 | ㎡ |  | × |  | 1.05 |  |  |  |  | = |  | 1,611.7 | [46 empty] | 1611.7 |  | 1,611.7
|  | 2. |  |  | 콘크리트 | [8 empty] | 포장
[5 empty] | 포 장 공 | [10 empty] | : |  | 225,104 | [9 empty] | × |  |  | 4 |  |  | 인 |  |  | ÷ |  |  | 50 |  | ㎥ |  |  | = |  | 18,008.3
[5 empty] | 보통인부 | [10 empty] | : |  | 148,510 | [9 empty] | × |  |  | 2 |  |  | 인 |  |  | ÷ |  |  | 50 |  | ㎥ |  |  | = |  | 5,940.4
[5 empty] | 인부소계 | [8 empty] | : |  |  | 23,948.7 | [79 empty] | 23,948.7
|  | 3. |  |  | 공구손료 | [7 empty] | ( | 스크리드 | [8 empty] | 등 |  | ) |  | 및 |  |  | 잡재료비 | [7 empty] | ( | 철선 |  |  |  |  | 등 |  | ) |  | ( | 노무비의 | [8 empty] | 3 | % | )
[5 empty] | 23,948.7 | [10 empty] | × |  | 3 | % |  | = |  | 718.4 | [72 empty] | 718.4 |  | 718.4
|  | 5. |  |  | 합 |  |  |  | 계
[6 empty] | 노무비 | [6 empty] | : |  | 23,948
[6 empty] | 재료비 | [6 empty] | : |  | 1,611.7 | [7 empty] | + |  | 718.4 | [5 empty] | = |  |  | 2,330
[6 empty] | 경 |  |  |  | 비 |  |  | :
[8 empty] | 계 |  |  |  |  | : |  |  | 26,278 | [79 empty] | 26278 | 23,948 | 2,330
125.슬래브 양생(피막양생)[㎡] | [95 empty] | 3288 | 2,079 | 1,209 | 0
|  | 1. |  |  | 양생제 | [5 empty] | ( | 피막양생제 | [9 empty] | )
[5 empty] | 콘크리트피막양생제 | [19 empty] | (콘큐어90(6~8㎡/ℓ) | [21 empty] | 6,000 | [7 empty] | × |  | 0.143 |  |  |  |  | ℓ |  | / | ㎡ |  |  | = |  | 858 | [25 empty] | 858 |  | 858
|  | 2. |  |  | 인 |  |  | 부
[5 empty] | 보통인부 | [10 empty] | : |  | 148,510 | [9 empty] | × |  | 0.014 |  |  |  |  | 인 |  | / | ㎡ |  |  | = |  | 2,079.1 | [52 empty] | 2079.1 | 2,079.1
|  | 3. |  |  | 기구손료 | [8 empty] | ( | 재료비의 | [8 empty] | 41 |  | % | )
[5 empty] | 858 | [5 empty] | × |  |  | 41 |  | % |  | = |  | 351.7 | [75 empty] | 351.7 |  | 351.7
|  | 4. |  |  | 합 |  |  |  | 계
[6 empty] | 노무비 | [6 empty] | : |  | 2,079
[6 empty] | 재료비 | [6 empty] | : |  | 858 |  |  |  | + |  | 351.7 | [5 empty] | = |  |  | 1,209
[6 empty] | 경 |  |  |  | 비 |  |  | :
[8 empty] | 계 |  |  |  |  | : |  |  | 3,288 | [79 empty] | 3288 | 2,079 | 1,209
126.철근가공및조립(간단)[Ton] | [95 empty] | 826539 | 808,032 | 18,507 | 0
|  | 1. |  |  | 재 |  |  | 료 |  |  | 비
[5 empty] | 철 |  |  |  | 근 |  |  | : |  | ( | 별도계상 | [7 empty] | )
[5 empty] | 아연도철선(결속선),서울 | [25 empty] | (#20,0.9mm) | [13 empty] | 2,480 | [7 empty] | × |  |  | 5 |  |  | Kg |  |  | = |  | 12,400 | [31 empty] | 12400 |  | 12,400
|  | 2. |  |  | 인 |  |  | 건 |  |  | 비
|  |  | 가 |  | . |  | 가공인건비
[5 empty] | 철 근 공 | [10 empty] | : |  | 236,805 | [9 empty] | × |  |  | 1.07 |  |  |  | 인 |  |  | = |  | 253,381.3
[5 empty] | 보통인부 | [10 empty] | : |  | 148,510 | [9 empty] | × |  |  | 0.35 |  |  |  | 인 |  |  | = |  |  | 51,978.5
[5 empty] | 인부소계 | [8 empty] | : |  | 305,359.8 | [80 empty] | 305,359.8
|  |  | 나 |  | . |  | 기구손료 | [8 empty] | : |  | ( | 가공노력품의 | [12 empty] | 2 | % | )
[5 empty] | 305,359.8 | [11 empty] | × |  |  | 2 | % |  | = |  | 6,107.1 | [70 empty] | 6107.1 |  | 6,107.1
|  |  | 다 |  | . |  | 조립인건비
[5 empty] | 철 근 공 | [10 empty] | : |  | 236,805 | [9 empty] | × |  |  | 1.69 |  |  |  | 인 |  |  | = |  | 400,200.4
[5 empty] | 보통인부 | [10 empty] | : |  | 148,510 | [9 empty] | × |  |  | 0.69 |  |  |  | 인 |  |  | = |  | 102,471.9
[5 empty] | 인부소계 | [8 empty] | : |  | 502,672.3 | [80 empty] | 502,672.3
|  |  | 라 |  | . |  | 소 |  |  |  | 계
[6 empty] | 노무비 | [6 empty] | : |  | 305,359.8 | [9 empty] | + |  | 502,672.3 | [9 empty] | = |  |  | 808,032.1
[6 empty] | 재료비 | [6 empty] | : |  | 6,107.1
[6 empty] | 경 |  |  |  | 비 |  |  | :
[8 empty] | 계 |  |  |  |  | : |  |  | 814,139.2 | [79 empty] | 814139.2 | 808,032.1 | 6,107.1
|  | 3. |  |  | 합 |  |  |  | 계
[6 empty] | 노무비 | [6 empty] | : |  | 808,032
[6 empty] | 재료비 | [6 empty] | : |  | 12,400 | [5 empty] | + |  | 6,107.1 | [5 empty] | = |  |  | 18,507
[6 empty] | 경 |  |  |  | 비 |  |  | :
[8 empty] | 계 |  |  |  |  | : |  |  | 826,539 | [79 empty] | 826539 | 808,032 | 18,507
127.철근가공및조립(보통)[Ton] | [95 empty] | 930900 | 907,571 | 23,329 | 0
|  | 1. |  |  | 재 |  |  | 료 |  |  | 비
[5 empty] | 철 |  |  |  | 근 |  |  | : |  | ( | 별도계상 | [7 empty] | )
[5 empty] | 아연도철선(결속선),서울 | [25 empty] | (#20,0.9mm) | [13 empty] | 2,480 | [7 empty] | × |  |  | 6.5 |  |  | Kg |  |  | = |  | 16,120 | [31 empty] | 16120 |  | 16,120
|  | 2. |  |  | 인 |  |  | 건 |  |  | 비
|  |  | 가 |  | . |  | 가공인건비
[5 empty] | 철 근 공 | [10 empty] | : |  | 236,805 | [9 empty] | × |  |  | 1.24 |  |  |  | 인 |  |  | = |  | 293,638.2
[5 empty] | 보통인부 | [10 empty] | : |  | 148,510 | [9 empty] | × |  |  | 0.45 |  |  |  | 인 |  |  | = |  |  | 66,829.5
[5 empty] | 인부소계 | [8 empty] | : |  | 360,467.7 | [80 empty] | 360,467.7
|  |  | 나 |  | . |  | 기구손료 | [8 empty] | : |  | ( | 가공노력품의 | [12 empty] | 2 | % | )
[5 empty] | 360,467.7 | [11 empty] | × |  |  | 2 | % |  | = |  | 7,209.3 | [70 empty] | 7209.3 |  | 7,209.3
|  |  | 다 |  | . |  | 조립인건비
[5 empty] | 철 근 공 | [10 empty] | : |  | 236,805 | [9 empty] | × |  |  | 1.84 |  |  |  | 인 |  |  | = |  | 435,721.2
[5 empty] | 보통인부 | [10 empty] | : |  | 148,510 | [9 empty] | × |  |  | 0.75 |  |  |  | 인 |  |  | = |  |  | 111,382.5
[5 empty] | 인부소계 | [8 empty] | : |  | 547,103.7 | [80 empty] | 547,103.7
|  |  | 라 |  | . |  | 소 |  |  |  | 계
[6 empty] | 노무비 | [6 empty] | : |  | 360,467.7 | [9 empty] | + |  | 547,103.7 | [9 empty] | = |  |  | 907,571.4
[6 empty] | 재료비 | [6 empty] | : |  | 7,209.3
[6 empty] | 경 |  |  |  | 비 |  |  | :
[8 empty] | 계 |  |  |  |  | : |  |  | 914,780.7 | [79 empty] | 914780.7 | 907,571.4 | 7,209.3
|  | 3. |  |  | 합 |  |  |  | 계
[6 empty] | 노무비 | [6 empty] | : |  | 907,571
[6 empty] | 재료비 | [6 empty] | : |  | 16,120 | [6 empty] | + |  | 7,209.3 | [7 empty] | = |  |  | 23,329
[6 empty] | 경 |  |  |  | 비 |  |  | :
[8 empty] | 계 |  |  |  |  | : |  |  | 930,900 | [79 empty] | 930900 | 907,571 | 23,329
128.철근가공및조립(복잡)[Ton] | [95 empty] | 1033780 | 1,005,304 | 28,476 | 0
|  | 1. |  |  | 재 |  |  | 료 |  |  | 비
[5 empty] | 철 |  |  |  | 근 |  |  | : |  | ( | 별도계상 | [7 empty] | )
[5 empty] | 아연도철선(결속선),서울 | [25 empty] | (#20,0.9mm) | [13 empty] | 2,480 | [7 empty] | × |  |  | 8 |  |  | Kg |  |  | = |  | 19,840 | [31 empty] | 19840 |  | 19,840
|  | 2. |  |  | 인 |  |  | 건 |  |  | 비
|  |  | 가 |  | . |  | 가공인건비
[5 empty] | 철 근 공 | [10 empty] | : |  | 236,805 | [9 empty] | × |  |  | 1.51 |  |  |  | 인 |  |  | = |  | 357,575.5
[5 empty] | 보통인부 | [10 empty] | : |  |  | 148,510 | [9 empty] | × |  |  | 0.5 |  |  | 인 |  |  | = |  |  | 74,255
[5 empty] | 인부소계 | [8 empty] | : |  | 431,830.5 | [80 empty] | 431,830.5
|  |  | 나 |  | . |  | 기구손료 | [8 empty] | : |  | ( | 가공노력품의 | [12 empty] | 2 | % | )
[5 empty] | 431,830.5 | [11 empty] | × |  |  | 2 | % |  | = |  | 8,636.6 | [70 empty] | 8636.6 |  | 8,636.6
|  |  | 다 |  | . |  | 조립인건비
[5 empty] | 철 근 공 | [10 empty] | : |  | 236,805 | [9 empty] | × |  |  | 1.92 |  |  |  | 인 |  |  | = |  | 454,665.6
[5 empty] | 보통인부 | [10 empty] | : |  | 148,510 | [9 empty] | × |  |  | 0.8 |  |  | 인 |  |  | = |  |  | 118,808
[5 empty] | 인부소계 | [8 empty] | : |  | 573,473.6 | [80 empty] | 573,473.6
|  |  | 라 |  | . |  | 소 |  |  |  | 계
[6 empty] | 노무비 | [6 empty] | : |  | 431,830.5 | [9 empty] | + |  | 573,473.6 | [9 empty] | = |  |  | 1,005,304.1
[6 empty] | 재료비 | [6 empty] | : |  | 8,636.6
[6 empty] | 경 |  |  |  | 비 |  |  | :
[8 empty] | 계 |  |  |  |  | : |  |  | 1,013,940.7 | [79 empty] | 1013940.7 | 1,005,304.1 | 8,636.6
|  | 3. |  |  | 합 |  |  |  | 계
[6 empty] | 노무비 | [6 empty] | : |  | 1,005,304
[6 empty] | 재료비 | [6 empty] | : |  | 19,840 | [6 empty] | + |  | 8,636.6 | [7 empty] | = |  |  | 28,476
[6 empty] | 경 |  |  |  | 비 |  |  | :
[8 empty] | 계 |  |  |  |  | : |  |  | 1,033,780 | [79 empty] | 1033780 | 1,005,304 | 28,476
129.철근가공및조립(매우복잡)[Ton] | [95 empty] | 1153413 | 1,123,787 | 29,626 | 0
|  | 1. |  |  | 재 |  |  | 료 |  |  | 비
[5 empty] | 철 |  |  |  | 근 |  |  | : |  | ( | 별도계상 | [7 empty] | )
[5 empty] | 아연도철선(결속선),서울 | [25 empty] | (#20,0.9mm) | [13 empty] | 2,480 | [7 empty] | × |  |  | 8 |  |  | Kg |  |  | = |  | 19,840 | [31 empty] | 19840 |  | 19,840
|  | 2. |  |  | 인 |  |  | 건 |  |  | 비
|  |  | 가 |  | . |  | 가공인건비
[5 empty] | 철 근 공 | [10 empty] | : |  | 236,805 | [9 empty] | × |  |  | 1.69 |  |  |  | 인 |  |  | = |  | 400,200.4
[5 empty] | 보통인부 | [10 empty] | : |  | 148,510 | [9 empty] | × |  |  | 0.6 |  |  | 인 |  |  | = |  |  | 89,106
[5 empty] | 인부소계 | [8 empty] | : |  | 489,306.4 | [80 empty] | 489,306.4
|  |  | 나 |  | . |  | 기구손료 | [8 empty] | : |  | ( | 가공노력품의 | [12 empty] | 2 | % | )
[5 empty] | 489,306.4 | [11 empty] | × |  |  | 2 | % |  | = |  | 9,786.1 | [70 empty] | 9786.1 |  | 9,786.1
|  |  | 다 |  | . |  | 조립인건비
[5 empty] | 철 근 공 | [10 empty] | : |  | 236,805 | [9 empty] | × |  |  | 2.14 |  |  |  | 인 |  |  | = |  | 506,762.7
[5 empty] | 보통인부 | [10 empty] | : |  | 148,510 | [9 empty] | × |  |  | 0.86 |  |  |  | 인 |  |  | = |  |  | 127,718.6
[5 empty] | 인부소계 | [8 empty] | : |  | 634,481.3 | [80 empty] | 634,481.3
|  |  | 라 |  | . |  | 소 |  |  |  | 계
[6 empty] | 노무비 | [6 empty] | : |  | 489,306.4 | [9 empty] | + |  | 634,481.3 | [9 empty] | = |  |  | 1,123,787.7
[6 empty] | 재료비 | [6 empty] | : |  | 9,786.1
[6 empty] | 경 |  |  |  | 비 |  |  | :
[8 empty] | 계 |  |  |  |  | : |  |  | 1,133,573.8 | [79 empty] | 1133573.8 | 1,123,787.7 | 9,786.1
|  | 3. |  |  | 합 |  |  |  | 계
[6 empty] | 노무비 | [6 empty] | : |  | 1,123,787
[6 empty] | 재료비 | [6 empty] | : |  | 19,840 | [6 empty] | + |  | 9,786.1 | [7 empty] | = |  |  | 29,626
[6 empty] | 경 |  |  |  | 비 |  |  | :
[8 empty] | 계 |  |  |  |  | : |  |  | 1,153,413 | [79 empty] | 1153413 | 1,123,787 | 29,626
130.철근가공및조립(소형간단)[Ton] | [95 empty] | 1077875 | 1,059,368 | 18,507 | 0
|  | 1. |  |  | 재 |  |  | 료 |  |  | 비
[5 empty] | 철 |  |  |  | 근 |  |  | : |  | ( | 별도계상 | [7 empty] | )
[5 empty] | 아연도철선(결속선),서울 | [25 empty] | (#20,0.9mm) | [13 empty] | 2,480 | [7 empty] | × |  |  | 5 |  |  | Kg |  |  | = |  | 12,400 | [31 empty] | 12400 |  | 12,400
|  | 2. |  |  | 인 |  |  | 건 |  |  | 비
|  |  | 가 |  | . |  | 가공인건비
[5 empty] | 철 근 공 | [10 empty] | : |  | 236,805 | [9 empty] | × |  |  | 1.07 |  |  |  | 인 |  |  | = |  | 253,381.3
[5 empty] | 보통인부 | [10 empty] | : |  | 148,510 | [9 empty] | × |  |  | 0.35 |  |  |  | 인 |  |  | = |  |  | 51,978.5
[5 empty] | 인부소계 | [8 empty] | : |  | 305,359.8 | [80 empty] | 305,359.8
|  |  | 나 |  | . |  | 기구손료 | [8 empty] | : |  | ( | 가공노력품의 | [12 empty] | 2 | % | )
[5 empty] | 305,359.8 | [11 empty] | × |  |  | 2 | % |  | = |  | 6,107.1 | [70 empty] | 6107.1 |  | 6,107.1
|  |  | 다 |  | . |  | 조립인건비 | [9 empty] | ( | 소형구조물: | [11 empty] | 조립인건비 | [10 empty] | 50 |  | %가산 |  |  |  |  | )
[5 empty] | 철 근 공 | [10 empty] | : |  | 236,805 | [9 empty] | × |  |  | 1.69 |  |  |  | 인 |  |  | × |  | 1.5 |  |  |  | = |  | 600,300.6
[5 empty] | 보통인부 | [10 empty] | : |  | 148,510 | [9 empty] | × |  |  | 0.69 |  |  |  | 인 |  |  | × |  | 1.5 |  |  | = |  | 153,707.8
[5 empty] | 인부소계 | [8 empty] | : |  | 754,008.4 | [80 empty] | 754,008.4
|  |  | 라 |  | . |  | 소 |  |  |  | 계
[6 empty] | 노무비 | [6 empty] | : |  | 305,359.8 | [9 empty] | + |  | 754,008.4 | [9 empty] | = |  |  | 1,059,368.2
[6 empty] | 재료비 | [6 empty] | : |  | 6,107.1
[6 empty] | 경 |  |  |  | 비 |  |  | :
[8 empty] | 계 |  |  |  |  | : |  |  | 1,065,475.3 | [79 empty] | 1065475.3 | 1,059,368.2 | 6,107.1
|  | 3. |  |  | 합 |  |  |  | 계
[6 empty] | 노무비 | [6 empty] | : |  | 1,059,368
[6 empty] | 재료비 | [6 empty] | : |  | 12,400 | [5 empty] | + |  | 6,107.1 | [5 empty] | = |  |  | 18,507
[6 empty] | 경 |  |  |  | 비 |  |  | :
[8 empty] | 계 |  |  |  |  | : |  |  | 1,077,875 | [79 empty] | 1077875 | 1,059,368 | 18,507
131.철근가공및조립(소형보통)[Ton] | [95 empty] | 1204452 | 1,181,123 | 23,329 | 0
|  | 1. |  |  | 재 |  |  | 료 |  |  | 비
[5 empty] | 철 |  |  |  | 근 |  |  | : |  | ( | 별도계상 | [7 empty] | )
[5 empty] | 아연도철선(결속선),서울 | [25 empty] | (#20,0.9mm) | [13 empty] | 2,480 | [7 empty] | × |  |  | 6.5 |  |  | Kg |  |  | = |  | 16,120 | [31 empty] | 16120 |  | 16,120
|  | 2. |  |  | 인 |  |  | 건 |  |  | 비
|  |  | 가 |  | . |  | 가공인건비
[5 empty] | 철 근 공 | [10 empty] | : |  | 236,805 | [9 empty] | × |  |  | 1.24 |  |  |  | 인 |  |  | = |  | 293,638.2
[5 empty] | 보통인부 | [10 empty] | : |  | 148,510 | [9 empty] | × |  |  | 0.45 |  |  |  | 인 |  |  | = |  |  | 66,829.5
[5 empty] | 인부소계 | [8 empty] | : |  | 360,467.7 | [80 empty] | 360,467.7
|  |  | 나 |  | . |  | 기구손료 | [8 empty] | : |  | ( | 가공노력품의 | [12 empty] | 2 | % | )
[5 empty] | 360,467.7 | [11 empty] | × |  |  | 2 | % |  | = |  | 7,209.3 | [70 empty] | 7209.3 |  | 7,209.3
|  |  | 다 |  | . |  | 조립인건비 | [9 empty] | ( | 소형구조물: | [11 empty] | 조립인건비 | [10 empty] | 50 |  | %가산 |  |  |  |  | )
[5 empty] | 철 근 공 | [10 empty] | : |  | 236,805 | [9 empty] | × |  |  | 1.84 |  |  |  | 인 |  |  | × |  |  | 1.5 |  |  |  | = |  | 653,581.8
[5 empty] | 보통인부 | [10 empty] | : |  | 148,510 | [9 empty] | × |  |  | 0.75 |  |  |  | 인 |  |  | × |  |  | 1.5 |  |  |  | = |  |  | 167,073.7
[5 empty] | 인부소계 | [8 empty] | : |  | 820,655.5 | [80 empty] | 820,655.5
|  |  | 라 |  | . |  | 소 |  |  |  | 계
[6 empty] | 노무비 | [6 empty] | : |  | 360,467.7 | [9 empty] | + |  | 820,655.5 | [9 empty] | = |  |  | 1,181,123.2
[6 empty] | 재료비 | [6 empty] | : |  | 7,209.3
[6 empty] | 경 |  |  |  | 비 |  |  | :
[8 empty] | 계 |  |  |  |  | : |  |  | 1,188,332.5 | [79 empty] | 1188332.5 | 1,181,123.2 | 7,209.3
|  | 3. |  |  | 합 |  |  |  | 계
[6 empty] | 노무비 | [6 empty] | : |  | 1,181,123
[6 empty] | 재료비 | [6 empty] | : |  | 16,120 | [6 empty] | + |  | 7,209.3 | [7 empty] | = |  |  | 23,329
[6 empty] | 경 |  |  |  | 비 |  |  | :
[8 empty] | 계 |  |  |  |  | : |  |  | 1,204,452 | [79 empty] | 1204452 | 1,181,123 | 23,329
132.철근가공및조립(소형복잡)[Ton] | [95 empty] | 1320516 | 1,292,040 | 28,476 | 0
|  | 1. |  |  | 재 |  |  | 료 |  |  | 비
[5 empty] | 철 |  |  |  | 근 |  |  | : |  | ( | 별도계상 | [7 empty] | )
[5 empty] | 아연도철선(결속선),서울 | [25 empty] | (#20,0.9mm) | [13 empty] | 2,480 | [7 empty] | × |  |  | 8 |  |  | Kg |  |  | = |  | 19,840 | [31 empty] | 19840 |  | 19,840
|  | 2. |  |  | 인 |  |  | 건 |  |  | 비
|  |  | 가 |  | . |  | 가공인건비
[5 empty] | 철 근 공 | [10 empty] | : |  | 236,805 | [9 empty] | × |  |  | 1.51 |  |  |  | 인 |  |  | = |  | 357,575.5
[5 empty] | 보통인부 | [10 empty] | : |  |  | 148,510 | [9 empty] | × |  |  | 0.5 |  |  | 인 |  |  | = |  |  | 74,255
[5 empty] | 인부소계 | [8 empty] | : |  | 431,830.5 | [80 empty] | 431,830.5
|  |  | 나 |  | . |  | 기구손료 | [8 empty] | : |  | ( | 가공노력품의 | [12 empty] | 2 | % | )
[5 empty] | 431,830.5 | [11 empty] | × |  |  | 2 | % |  | = |  | 8,636.6 | [70 empty] | 8636.6 |  | 8,636.6
|  |  | 다 |  | . |  | 조립인건비 | [9 empty] | ( | 소형구조물: | [11 empty] | 조립인건비 | [10 empty] | 50 |  | %가산 |  |  |  |  | )
[5 empty] | 철 근 공 | [10 empty] | : |  | 236,805 | [9 empty] | × |  |  | 1.92 |  |  |  | 인 |  |  | × |  |  | 1.5 |  |  |  | = |  | 681,998.4
[5 empty] | 보통인부 | [10 empty] | : |  | 148,510 | [9 empty] | × |  |  | 0.8 |  |  | 인 |  |  | × |  |  | 1.5 |  |  |  | = |  |  | 178,212
[5 empty] | 인부소계 | [8 empty] | : |  | 860,210.4 | [80 empty] | 860,210.4
|  |  | 라 |  | . |  | 소 |  |  |  | 계
[6 empty] | 노무비 | [6 empty] | : |  | 431,830.5 | [9 empty] | + |  | 860,210.4 | [9 empty] | = |  |  | 1,292,040.9
[6 empty] | 재료비 | [6 empty] | : |  | 8,636.6
[6 empty] | 경 |  |  |  | 비 |  |  | :
[8 empty] | 계 |  |  |  |  | : |  |  | 1,300,677.5 | [79 empty] | 1300677.5 | 1,292,040.9 | 8,636.6
|  | 3. |  |  | 합 |  |  |  | 계
[6 empty] | 노무비 | [6 empty] | : |  | 1,292,040
[6 empty] | 재료비 | [6 empty] | : |  | 19,840 | [6 empty] | + |  | 8,636.6 | [7 empty] | = |  |  | 28,476
[6 empty] | 경 |  |  |  | 비 |  |  | :
[8 empty] | 계 |  |  |  |  | : |  |  | 1,320,516 | [79 empty] | 1320516 | 1,292,040 | 28,476
133.합판거푸집(2회(소규모))[㎡] | [95 empty] | 68888 | 51,010 | 17,878 | 0
< 2018년 품셈 6-3-1 합판거푸집(개정) >
|  | ※ |  |  | 사용횟수 | [8 empty] | 2 | 회 |  |  | : |  | 매우복잡 | [7 empty] | / | 소규모
|  | 1. |  |  | 재료비
[5 empty] | 합판(내수),청주 | [16 empty] | (12t×1220×2440mm) | [21 empty] | 9,876 | [7 empty] | × |  | 1.03 |  |  |  | ㎡ |  |  | × |  |  | 55 |  | % |  | = |  | 5,594.7
[5 empty] | 외송각재,청주 | [15 empty] | (30×30×3600mm) | [18 empty] | 508,980 | [9 empty] | × |  |  | 0.038 |  |  |  |  | ㎥ |  |  | × |  |  | 55 |  | % |  | = |  | 10,637.6
[5 empty] | 주자재소계 | [10 empty] | : |  | 16,232.3 | [79 empty] | 16,232.3
[5 empty] | 소모자재 | [7 empty] | ( | 박리재등 | [7 empty] | ) |  | ( | 주자재비의 | [10 empty] | 7 | % | )
[5 empty] | 16,232.3 | [10 empty] | × |  |  | 7 | % |  | = |  | 1,136.2 | [71 empty] | 1136.2 |  | 1,136.2
|  | 2. |  |  | 인건비
[5 empty] | 형틀목공 | [10 empty] | : |  | 242,138 | [9 empty] | × |  |  | 0.18 |  |  |  | 인 |  |  | = |  | 43,584.8
[5 empty] | 보통인부 | [10 empty] | : |  | 148,510 | [9 empty] | × |  |  | 0.05 |  |  |  | 인 |  |  | = |  | 7,425.5
[5 empty] | 인부소계 | [8 empty] | : |  |  | 51,010.3 | [79 empty] | 51,010.3
[5 empty] | 공구손료 | [8 empty] | 및 |  |  | 경장비 | [6 empty] | 기계경비 | [7 empty] | ( | 노무비의 | [8 empty] | 1 | % | )
[5 empty] | 51,010.3 | [10 empty] | × |  |  | 1 | % |  | = |  | 510.1 | [71 empty] | 510.1 |  | 510.1
|  | 3. |  |  | 합 |  |  |  | 계
[6 empty] | 노무비 | [6 empty] | : |  | 51,010
[6 empty] | 재료비 | [6 empty] | : |  | 16,232.3 | [8 empty] | + |  | 1,136.2 | [7 empty] | + |  | 510.1 | [5 empty] | = |  |  | 17,878
[6 empty] | 경 |  |  |  | 비 |  |  | :
[8 empty] | 계 |  |  |  |  | : |  |  | 68,888 | [79 empty] | 68888 | 51,010 | 17,878
134.합판거푸집(3회)[㎡] | [95 empty] | 59249 | 44,682 | 14,567 | 0
< 2018년 품셈 6-3-1 합판거푸집(개정) >
|  | ※ |  |  | 사용횟수 | [8 empty] | 3 | 회 |  |  | : |  | 복잡
|  | 1. |  |  | 재료비
[5 empty] | 합판(내수),청주 | [16 empty] | (12t×1220×2440mm) | [21 empty] | 9,876 | [7 empty] | × |  | 1.03 |  |  |  | ㎡ |  |  | × |  |  | 44.3 |  |  |  | % |  | = |  | 4,506.3
[5 empty] | 외송각재,청주 | [15 empty] | (30×30×3600mm) | [18 empty] | 508,980 | [9 empty] | × |  |  | 0.038 |  |  |  |  | ㎥ |  |  | × |  |  | 44.3 |  |  |  | % |  | = |  | 8,568.1
[5 empty] | 주자재소계 | [10 empty] | : |  | 13,074.4 | [79 empty] | 13,074.4
[5 empty] | 소모자재 | [7 empty] | ( | 박리재등 | [7 empty] | ) |  | ( | 주자재비의 | [10 empty] | 8 | % | )
[5 empty] | 13,074.4 | [10 empty] | × |  |  | 8 | % |  | = |  | 1,045.9 | [71 empty] | 1045.9 |  | 1,045.9
|  | 2. |  |  | 인건비
[5 empty] | 형틀목공 | [10 empty] | : |  | 242,138 | [9 empty] | × |  |  | 0.16 |  |  |  | 인 |  |  | = |  | 38,742
[5 empty] | 보통인부 | [10 empty] | : |  | 148,510 | [9 empty] | × |  |  | 0.04 |  |  |  | 인 |  |  | = |  | 5,940.4
[5 empty] | 인부소계 | [8 empty] | : |  |  | 44,682.4 | [79 empty] | 44,682.4
[5 empty] | 공구손료 | [8 empty] | 및 |  |  | 경장비 | [6 empty] | 기계경비 | [7 empty] | ( | 노무비의 | [8 empty] | 1 | % | )
[5 empty] | 44,682.4 | [10 empty] | × |  |  | 1 | % |  | = |  | 446.8 | [71 empty] | 446.8 |  | 446.8
|  | 3. |  |  | 합 |  |  |  | 계
[6 empty] | 노무비 | [6 empty] | : |  | 44,682
[6 empty] | 재료비 | [6 empty] | : |  | 13,074.4 | [8 empty] | + |  | 1,045.9 | [5 empty] | + |  | 446.8 | [5 empty] | = |  |  | 14,567
[6 empty] | 경 |  |  |  | 비 |  |  | :
[8 empty] | 계 |  |  |  |  | : |  |  | 59,249 | [79 empty] | 59249 | 44,682 | 14,567
135.합판거푸집(4회)[㎡] | [95 empty] | 43625 | 31,090 | 12,535 | 0
< 2018년 품셈 6-3-1 합판거푸집(개정) >
|  | ※ |  |  | 사용횟수 | [8 empty] | 4 | 회 |  |  | : |  | 보통
|  | 1. |  |  | 재료비
[5 empty] | 합판(내수),청주 | [16 empty] | (12t×1220×2440mm) | [21 empty] | 9,876 | [7 empty] | × |  | 1.03 |  |  |  | ㎡ |  |  | × |  |  | 38 |  | % |  | = |  | 3,865.4
[5 empty] | 외송각재,청주 | [15 empty] | (30×30×3600mm) | [18 empty] | 508,980 | [9 empty] | × |  |  | 0.038 |  |  |  |  | ㎥ |  |  | × |  |  | 38 |  | % |  | = |  | 7,349.6
[5 empty] | 주자재소계 | [10 empty] | : |  | 11,215 | [79 empty] | 11,215
[5 empty] | 소모자재 | [7 empty] | ( | 박리재등 | [7 empty] | ) |  | ( | 주자재비의 | [10 empty] | 9 | % | )
[5 empty] | 11,215 | [8 empty] | × |  |  | 9 | % |  | = |  | 1,009.3 | [73 empty] | 1009.3 |  | 1,009.3
|  | 2. |  |  | 인건비
[5 empty] | 형틀목공 | [10 empty] | : |  | 242,138 | [9 empty] | × |  |  | 0.11 |  |  |  | 인 |  |  | = |  | 26,635.1
[5 empty] | 보통인부 | [10 empty] | : |  | 148,510 | [9 empty] | × |  |  | 0.03 |  |  |  | 인 |  |  | = |  | 4,455.3
[5 empty] | 인부소계 | [8 empty] | : |  |  | 31,090.4 | [79 empty] | 31,090.4
[5 empty] | 공구손료 | [8 empty] | 및 |  |  | 경장비 | [6 empty] | 기계경비 | [7 empty] | ( | 노무비의 | [8 empty] | 1 | % | )
[5 empty] | 31,090.4 | [10 empty] | × |  |  | 1 | % |  | = |  | 310.9 | [71 empty] | 310.9 |  | 310.9
|  | 3. |  |  | 합 |  |  |  | 계
[6 empty] | 노무비 | [6 empty] | : |  | 31,090
[6 empty] | 재료비 | [6 empty] | : |  | 11,215 | [6 empty] | + |  | 1,009.3 |  |  |  | + |  | 310.9 | [5 empty] | = |  |  | 12,535
[6 empty] | 경 |  |  |  | 비 |  |  | :
[8 empty] | 계 |  |  |  |  | : |  |  | 43,625 | [79 empty] | 43625 | 31,090 | 12,535
136.강재거푸집(인력설치 및 해체)[㎡] | [95 empty] | 56440 | 56,440 | 0 | 0
|  | 1. |  |  | 강재거푸집 | [10 empty] | 제작 |  |  |  |  | 별도
|  | 2. |  |  | 거치 |  |  |  |  | 및 |  |  | 해체
[5 empty] | 형틀목공 | [10 empty] | : |  | 242,138 | [9 empty] | × |  | 6.2 |  |  | 인 |  |  | ÷ |  |  | 100 |  |  | ㎡ |  | = |  | 15,012.5
[5 empty] | 비 계 공 | [10 empty] | : |  | 262,297 | [9 empty] | × |  | 9 |  |  | 인 |  |  | ÷ |  |  | 100 |  |  | ㎡ |  |  | = |  | 23,606.7
[5 empty] | 보통인부 | [10 empty] | : |  | 148,510 | [9 empty] | × |  | 12 |  |  |  | 인 |  |  | ÷ |  |  | 100 |  |  | ㎡ |  |  | = |  | 17,821.2
[5 empty] | 인부소계 | [8 empty] | : |  | 56,440.4 | [80 empty] | 56,440.4
|  | 3. |  |  | 합 |  |  |  | 계
[6 empty] | 노무비 | [6 empty] | : |  | 56,440
[6 empty] | 재료비 | [6 empty] | :
[6 empty] | 경 |  |  |  | 비 |  |  | :
[8 empty] | 계 |  |  |  |  | : |  |  | 56,440 | [79 empty] | 56440 | 56,440
137.강재거푸집(코핑)(장비조합 설치 및 해체)[㎥] | [95 empty] | 49214 | 38,089 | 2,790 | 8,335
|  | 1. |  |  | 강재거푸집 | [10 empty] | 제작 |  |  |  |  | 별도
|  | 2. |  |  | 거치 |  |  |  |  | 및 |  |  | 해체
|  |  | 가 |  | . |  | 인건비
[5 empty] | 형틀목공 | [10 empty] | : |  | 242,138 | [9 empty] | × |  | 11.5 |  |  |  | 인 |  |  | ÷ |  |  | 100 |  |  | ㎡ |  | = |  | 27,845.8
[5 empty] | 보통인부 | [10 empty] | : |  | 148,510 | [9 empty] | × |  |  | 2 |  |  | 인 |  |  | ÷ |  |  | 100 |  |  | ㎡ |  |  | = |  | 2,970.2
[5 empty] | 인부소계 | [8 empty] | : |  | 30,816 | [80 empty] | 30,816
[5 empty] | 공구손료 | [7 empty] | ( | 노무비의 | [8 empty] | 4 | % | )
[5 empty] | 30,816 | [10 empty] | × |  |  | 4 | % |  | = |  | 1,232.6 | [71 empty] | 1232.6 |  | 1,232.6
|  |  | 나 |  | . |  | 크레인(타이어) | [15 empty] | (25Ton)
[5 empty] | Q |  | = |  | 15.2 |  |  |  | hr
[5 empty] | 노무비 | [6 empty] | : |  | 47,849 | [8 empty] | × |  |  | 15.2 | [6 empty] | ÷ |  |  | 100 |  |  | ㎡ |  |  | = |  | 7,273
[5 empty] | 재료비 | [6 empty] | : |  |  | 10,251 | [7 empty] | × |  |  | 15.2 | [6 empty] | ÷ |  |  | 100 |  |  | ㎡ |  |  | = |  | 1,558.1
[5 empty] | 경 |  |  |  | 비 |  |  | : |  | 54,842 | [8 empty] | × |  |  | 15.2 | [6 empty] | ÷ |  |  | 100 |  |  | ㎡ |  |  | = |  | 8,335.9
[5 empty] | 소 |  |  |  | 계 |  |  | : | [26 empty] | 17,167 | [56 empty] | 17167 | 7,273.0 | 1,558.1 | 8,335.9
|  |  | 다 |  | . |  | 소 |  |  |  |  | 계
[6 empty] | 노무비 | [6 empty] | : |  | 30,816 | [8 empty] | + |  | 7,273 | [7 empty] | = |  |  | 38,089
[6 empty] | 재료비 | [6 empty] | : |  | 1,232.6 | [7 empty] | + |  | 1,558.1 | [7 empty] | = |  |  | 2,790.7
[6 empty] | 경 |  |  |  | 비 |  |  | : |  | 8,335.9
[8 empty] | 계 |  |  |  |  | : |  |  | 49,215.6 | [79 empty] | 49215.6 | 38,089.0 | 2,790.7 | 8,335.9
|  | 3. |  |  | 합 |  |  |  |  | 계
[6 empty] | 노무비 | [6 empty] | : |  | 38,089
[6 empty] | 재료비 | [6 empty] | : |  | 2,790
[6 empty] | 경 |  |  |  | 비 |  |  | : |  | 8,335
[8 empty] | 계 |  |  |  |  | : |  |  | 49,214 | [79 empty] | 49214 | 38,089 | 2,790 | 8,335
138.강재거푸집(교각)(장비조합 설치 및 해체)[㎥] | [95 empty] | 37861 | 29,966 | 2,082 | 5,813
|  | 1. |  |  | 강재거푸집 | [10 empty] | 제작 |  |  |  |  | 별도
|  | 2. |  |  | 거치 |  |  |  |  | 및 |  |  | 해체
|  |  | 가 |  | . |  | 인건비
[5 empty] | 형틀목공 | [10 empty] | : |  | 242,138 | [9 empty] | × |  |  | 9.3 |  |  | 인 |  |  | ÷ |  |  | 100 |  |  | ㎡ |  | = |  | 22,518.8
[5 empty] | 보통인부 | [10 empty] | : |  | 148,510 | [9 empty] | × |  |  | 1.6 |  |  | 인 |  |  | ÷ |  |  | 100 |  |  | ㎡ |  |  | = |  | 2,376.1
[5 empty] | 인부소계 | [8 empty] | : |  | 24,894.9 | [80 empty] | 24,894.9
[5 empty] | 공구손료 | [7 empty] | ( | 노무비의 | [8 empty] | 4 | % | )
[5 empty] | 24,894.9 | [10 empty] | × |  |  | 4 | % |  | = |  | 995.7 | [71 empty] | 995.7 |  | 995.7
|  |  | 나 |  | . |  | 크레인(타이어) | [15 empty] | (25Ton)
[5 empty] | Q |  | = |  | 10.6 |  |  |  | hr
[5 empty] | 노무비 | [6 empty] | : |  | 47,849 | [8 empty] | × |  |  | 10.6 | [6 empty] | ÷ |  |  | 100 |  |  | ㎡ |  |  | = |  | 5,071.9
[5 empty] | 재료비 | [6 empty] | : |  |  | 10,251 | [7 empty] | × |  |  | 10.6 | [6 empty] | ÷ |  |  | 100 |  |  | ㎡ |  |  | = |  |  |  | 1,086.6
[5 empty] | 경 |  |  |  | 비 |  |  | : |  | 54,842 | [8 empty] | × |  |  | 10.6 | [6 empty] | ÷ |  |  | 100 |  |  | ㎡ |  |  | = |  | 5,813.2
[5 empty] | 소 |  |  |  | 계 |  |  | : | [27 empty] | 11,971.7 | [55 empty] | 11971.7 | 5,071.9 | 1,086.6 | 5,813.2
|  |  | 다 |  | . |  | 소 |  |  |  |  | 계
[6 empty] | 노무비 | [6 empty] | : |  | 24,894.9 | [8 empty] | + |  | 5,071.9 | [7 empty] | = |  |  | 29,966.8
[6 empty] | 재료비 | [6 empty] | : |  | 995.7 |  |  |  | + |  | 1,086.6 | [5 empty] | = |  |  | 2,082.3
[6 empty] | 경 |  |  |  | 비 |  |  | : |  | 5,813.2
[8 empty] | 계 |  |  |  |  | : |  |  | 37,862.3 | [79 empty] | 37862.3 | 29,966.8 | 2,082.3 | 5,813.2
|  | 3. |  |  | 합 |  |  |  |  | 계
[6 empty] | 노무비 | [6 empty] | : |  | 29,966
[6 empty] | 재료비 | [6 empty] | : |  | 2,082
[6 empty] | 경 |  |  |  | 비 |  |  | : |  | 5,813
[8 empty] | 계 |  |  |  |  | : |  |  | 37,861 | [79 empty] | 37861 | 29,966 | 2,082 | 5,813
139.유로폼(간단,0~7m) [㎡] | [95 empty] | 29225 | 24,762 | 4,463 | 0
< 2017년 품셈 6-3-3 유로폼(개정) >
|  | 1. |  |  | 재료비
[5 empty] | 유로폼패널 | [12 empty] | (600×1200㎜) | [15 empty] | 27,000 | [8 empty] | × |  |  | 0.089 |  |  |  |  | 매 |  |  | = |  | A |  |  | 2,403
[5 empty] | 내부코너패널 | [14 empty] | ((200+200)×1200㎜) | [21 empty] | 18,600 | [8 empty] | × |  |  | 0.003 |  |  |  |  | 매 |  |  | = |  | A |  |  | 55.8
[5 empty] | 웨지핀 | [9 empty] | 60 |  |  |  |  | × |  |  | 1.9 |  |  | 개 |  |  | = |  | 114
[5 empty] | 플랫타이 | [10 empty] | (L=200㎜) | [11 empty] | 140 | [5 empty] | × |  |  | 2 |  |  | 개 |  |  | = |  | 280
[5 empty] | 강관비계,서울 | [15 empty] | (Φ48.6*2.3*4.0m) | [19 empty] | 4,165 | [7 empty] | × |  |  | 0.077 |  |  |  |  | m |  | = |  | 320.7
[5 empty] | 훅클램프 | [11 empty] | 1,500 | [7 empty] | × |  |  | 0.283 |  |  |  |  | 개 |  |  | = |  | 424.5
[5 empty] | 자재소계 | [8 empty] | : |  | 3,598 | [81 empty] | 3,598
|  | 2. |  |  | 잡재료비 | [8 empty] | ( | 주재료 | [5 empty] | ( | 패널 |  |  |  | ,내부패널 | [8 empty] | ) | 비의 |  |  |  |  | 5 | % | )
[5 empty] | ( |  |  |  |  | 2,403 | [7 empty] | + |  | 55.8 |  |  |  |  | ) |  | × |  |  | 5 | % |  | = |  | 122.9 | [60 empty] | 122.9 |  | 122.9
|  | 3. |  |  | 설치비
[5 empty] | 형틀목공 | [10 empty] | : |  | 242,138 | [9 empty] | × |  |  | 0.09 |  |  |  | 인 |  |  | = |  | 21,792.4
[5 empty] | 보통인부 | [10 empty] | : |  | 148,510 | [9 empty] | × |  |  | 0.02 |  |  |  | 인 |  |  | = |  |  | 2,970.2
[5 empty] | 인부소계 | [8 empty] | : |  | 24,762.6 | [80 empty] | 24,762.6
|  | 4. |  |  | 공구손료 | [8 empty] | 및 |  |  | 경장비 | [6 empty] | 기계경비 | [8 empty] | ( | 노무비의 | [8 empty] | 3 | % | )
[5 empty] | 24,762.6 | [10 empty] | × |  |  | 3 | % |  | = |  | 742.8 | [71 empty] | 742.8 |  | 742.8
|  | 5. |  |  | 합 |  |  |  | 계
[6 empty] | 노무비 | [6 empty] | : |  | 24,762
[6 empty] | 재료비 | [6 empty] | : |  | 3,598 | [7 empty] | + |  | 122.9 | [5 empty] | + |  | 742.8 | [5 empty] | = |  |  | 4,463
[6 empty] | 경 |  |  |  | 비 |  |  | :
[8 empty] | 계 |  |  |  |  | : |  |  | 29,225 | [79 empty] | 29225 | 24,762 | 4,463
140.유로폼(보통,0~7m) [㎡] | [95 empty] | 33249 | 28,669 | 4,580 | 0
< 2017년 품셈 6-3-3 유로폼(개정) >
|  | 1. |  |  | 재료비
[5 empty] | 유로폼패널 | [12 empty] | (600×1200㎜) | [15 empty] | 27,000 | [8 empty] | × |  |  | 0.089 |  |  |  |  | 매 |  |  | = |  | A |  |  | 2,403
[5 empty] | 내부코너패널 | [14 empty] | ((200+200)×1200㎜) | [21 empty] | 18,600 | [8 empty] | × |  |  | 0.003 |  |  |  |  | 매 |  |  | = |  | A |  |  | 55.8
[5 empty] | 웨지핀 | [9 empty] | 60 |  |  |  |  | × |  |  | 1.9 |  |  | 개 |  |  | = |  | 114
[5 empty] | 플랫타이 | [10 empty] | (L=200㎜) | [11 empty] | 140 | [5 empty] | × |  |  | 2 |  |  | 개 |  |  | = |  | 280
[5 empty] | 강관비계,서울 | [15 empty] | (Φ48.6*2.3*4.0m) | [19 empty] | 4,165 | [7 empty] | × |  |  | 0.077 |  |  |  |  | m |  | = |  | 320.7
[5 empty] | 훅클램프 | [11 empty] | 1,500 | [7 empty] | × |  |  | 0.283 |  |  |  |  | 개 |  |  | = |  | 424.5
[5 empty] | 자재소계 | [8 empty] | : |  | 3,598 | [81 empty] | 3,598
|  | 2. |  |  | 잡재료비 | [8 empty] | ( | 주재료 | [5 empty] | ( | 패널 |  |  |  | ,내부패널 | [8 empty] | ) | 비의 |  |  |  |  | 5 | % | )
[5 empty] | ( |  |  |  |  | 2,403 | [7 empty] | + |  | 55.8 |  |  |  |  | ) |  | × |  |  | 5 | % |  | = |  | 122.9 | [60 empty] | 122.9 |  | 122.9
|  | 3. |  |  | 설치비
[5 empty] | 형틀목공 | [10 empty] | : |  | 242,138 | [9 empty] | × |  |  | 0.1 |  |  |  | 인 |  |  | = |  | 24,213.8
[5 empty] | 보통인부 | [10 empty] | : |  | 148,510 | [9 empty] | × |  |  | 0.03 |  |  |  | 인 |  |  | = |  |  | 4,455.3
[5 empty] | 인부소계 | [8 empty] | : |  | 28,669.1 | [80 empty] | 28,669.1
|  | 4. |  |  | 공구손료 | [8 empty] | 및 |  |  | 경장비 | [6 empty] | 기계경비 | [8 empty] | ( | 노무비의 | [8 empty] | 3 | % | )
[5 empty] | 28,669.1 | [10 empty] | × |  |  | 3 | % |  | = |  | 860 | [71 empty] | 860 |  | 860
|  | 5. |  |  | 합 |  |  |  | 계
[6 empty] | 노무비 | [6 empty] | : |  | 28,669
[6 empty] | 재료비 | [6 empty] | : |  | 3,598 | [7 empty] | + |  | 122.9 | [5 empty] | + |  | 860 | [5 empty] | = |  |  | 4,580
[6 empty] | 경 |  |  |  | 비 |  |  | :
[8 empty] | 계 |  |  |  |  | : |  |  | 33,249 | [79 empty] | 33249 | 28,669 | 4,580
141.유로폼(복잡,0~7m) [㎡] | [95 empty] | 43225 | 38,354 | 4,871 | 0
< 2017년 품셈 6-3-3 유로폼(개정) >
|  | 1. |  |  | 재료비
[5 empty] | 유로폼패널 | [12 empty] | (600×1200㎜) | [15 empty] | 27,000 | [8 empty] | × |  |  | 0.089 |  |  |  |  | 매 |  |  | = |  | A |  |  | 2,403
[5 empty] | 내부코너패널 | [14 empty] | ((200+200)×1200㎜) | [21 empty] | 18,600 | [8 empty] | × |  |  | 0.003 |  |  |  |  | 매 |  |  | = |  | A |  |  | 55.8
[5 empty] | 웨지핀 | [9 empty] | 60 |  |  |  |  | × |  |  | 1.9 |  |  | 개 |  |  | = |  | 114
[5 empty] | 플랫타이 | [10 empty] | (L=200㎜) | [11 empty] | 140 | [5 empty] | × |  |  | 2 |  |  | 개 |  |  | = |  | 280
[5 empty] | 강관비계,서울 | [15 empty] | (Φ48.6*2.3*4.0m) | [19 empty] | 4,165 | [7 empty] | × |  |  | 0.077 |  |  |  |  | m |  | = |  | 320.7
[5 empty] | 훅클램프 | [11 empty] | 1,500 | [7 empty] | × |  |  | 0.283 |  |  |  |  | 개 |  |  | = |  | 424.5
[5 empty] | 자재소계 | [8 empty] | : |  | 3,598 | [81 empty] | 3,598
|  | 2. |  |  | 잡재료비 | [8 empty] | ( | 주재료 | [5 empty] | ( | 패널 |  |  |  | ,내부패널 | [8 empty] | ) | 비의 |  |  |  |  | 5 | % | )
[5 empty] | ( |  |  |  |  | 2,403 | [7 empty] | + |  | 55.8 |  |  |  |  | ) |  | × |  |  | 5 | % |  | = |  | 122.9 | [60 empty] | 122.9 |  | 122.9
|  | 3. |  |  | 설치비
[5 empty] | 형틀목공 | [10 empty] | : |  | 242,138 | [9 empty] | × |  |  | 0.14 |  |  |  | 인 |  |  | = |  | 33,899.3
[5 empty] | 보통인부 | [10 empty] | : |  | 148,510 | [9 empty] | × |  |  | 0.03 |  |  |  | 인 |  |  | = |  |  | 4,455.3
[5 empty] | 인부소계 | [8 empty] | : |  | 38,354.6 | [80 empty] | 38,354.6
|  | 4. |  |  | 공구손료 | [8 empty] | 및 |  |  | 경장비 | [6 empty] | 기계경비 | [8 empty] | ( | 노무비의 | [8 empty] | 3 | % | )
[5 empty] | 38,354.6 | [8 empty] | × |  |  | 3 | % |  | = |  | 1,150.6 | [73 empty] | 1150.6 |  | 1,150.6
|  | 5. |  |  | 합 |  |  |  | 계
[6 empty] | 노무비 | [6 empty] | : |  | 38,354
[6 empty] | 재료비 | [6 empty] | : |  | 3,598 | [7 empty] | + |  | 122.9 | [5 empty] | + |  | 1,150.6 | [7 empty] | = |  |  | 4,871
[6 empty] | 경 |  |  |  | 비 |  |  | :
[8 empty] | 계 |  |  |  |  | : |  |  | 43,225 | [79 empty] | 43225 | 38,354 | 4,871
142.문양거푸집 설치및해체(스치로폼)[㎡] | [95 empty] | 24482 | 21,404 | 3,078 | 0
|  | 1. |  |  | 재료비
[5 empty] | 문양거푸집(스티로폼) | [21 empty] | (910×910) | [12 empty] | 3,018 | [7 empty] | × |  |  | 1 | ㎡ |  |  | = |  | 3,018 | [38 empty] | 3018 |  | 3,018
[5 empty] | 잡재료비 | [7 empty] | ( | 재료비의 | [8 empty] | 2 | % | )
[5 empty] | 3,018 | [7 empty] | × |  |  | 2 | % |  | = |  | 60.3 | [74 empty] | 60.3 |  | 60.3
|  | 2. |  |  | 문양거푸집설치 | [14 empty] | 및 |  |  | 해체 |  |  |  |  | <2016年 개정품셈 6-3-8>
[5 empty] | 형틀목공 | [10 empty] | : |  | 242,138 | [9 empty] | × |  | 0.07 |  |  |  | 인 |  |  | = |  | 16,949.6
[5 empty] | 보통인부 | [10 empty] | : |  |  | 148,510 | [9 empty] | × |  | 0.03 |  |  |  | 인 |  |  | = |  | 4,455.3
[5 empty] | 인부소계 | [8 empty] | : |  | 21,404.9 | [80 empty] | 21,404.9
|  | 3. |  |  | 합 |  |  |  | 계
[6 empty] | 노무비 | [6 empty] | : |  | 21,404
[6 empty] | 재료비 | [6 empty] | : |  | 3,018 | [5 empty] | + |  | 60.3 |  |  |  |  | = |  |  | 3,078
[6 empty] | 경 |  |  |  | 비 |  |  | :
[8 empty] | 계 |  |  |  |  | : |  |  | 24,482 | [79 empty] | 24482 | 21,404 | 3,078
143.강관동바리(2.5m이하(3개월))[공㎥] | [95 empty] | 17104 | 16,194 | 910 | 0
|  | 1. |  |  | 재료비 | [6 empty] | : |  | 설계수량 | [8 empty] | 적용 |  |  |  |  | ( | 3 | 개월손율 | [8 empty] | 6 | %계상 |  |  |  |  | )
[5 empty] | 강관동바리,서울 | [17 empty] | (Φ48.6*2.4,L=2.6~4.0) | [24 empty] | 24,500 | [8 empty] | × |  |  | 5.9 |  |  | 본 |  |  | × |  |  | 6 | % |  | ÷ |  |  | 10 |  | 공㎥ |  |  |  |  | = |  | 867.3 | [11 empty] | 867.3 |  | 867.3
[5 empty] | 잡재료비 | [7 empty] | ( | 자재비의 | [8 empty] | 5 | % | )
[5 empty] | 867.3 | [7 empty] | × |  |  | 0.05 |  |  |  |  | = |  | 43.3 | [72 empty] | 43.3 |  | 43.3
|  | 2. |  |  | 설치비 | [6 empty] | <2016年 개정품셈 2-5-1>
[5 empty] | 형틀목공 | [10 empty] | : |  | 242,138 | [9 empty] | × |  |  | 0.54 |  |  |  | 인 |  |  | ÷ |  |  | 10 |  | 공㎥ |  |  |  |  | = |  | 13,075.4
[5 empty] | 보통인부 | [10 empty] | : |  |  | 148,510 | [9 empty] | × |  |  | 0.21 |  |  |  | 인 |  |  | ÷ |  |  | 10 |  | 공㎥ |  |  |  |  | = |  | 3,118.7
[5 empty] | 인부소계 | [8 empty] | : |  |  | 16,194.1 | [79 empty] | 16,194.1
|  | 3. |  |  | 합 |  |  |  | 계
[6 empty] | 노무비 | [6 empty] | : |  | 16,194
[6 empty] | 재료비 | [6 empty] | : |  | 867.3 | [5 empty] | + |  | 43.3 |  |  |  |  | = |  |  | 910
[6 empty] | 경 |  |  |  | 비 |  |  | :
[8 empty] | 계 |  |  |  |  | : |  |  | 17,104 | [79 empty] | 17104 | 16,194 | 910
144.강관동바리(2.5m초과~3.5m이하(3개월))[공㎥] | [95 empty] | 18369 | 17,459 | 910 | 0
|  | 1. |  |  | 재료비 | [6 empty] | : |  | 설계수량 | [8 empty] | 적용 |  |  |  |  | ( | 3 | 개월손율 | [8 empty] | 6 | %계상 |  |  |  |  | )
[5 empty] | 강관동바리,서울 | [17 empty] | (Φ48.6*2.4,L=2.6~4.0) | [24 empty] | 24,500 | [8 empty] | × |  |  | 5.9 |  |  | 본 |  |  | × |  |  | 6 | % |  | ÷ |  |  | 10 |  | 공㎥ |  |  |  |  | = |  | 867.3 | [11 empty] | 867.3 |  | 867.3
[5 empty] | 잡재료비 | [7 empty] | ( | 자재비의 | [8 empty] | 5 | % | )
[5 empty] | 867.3 | [7 empty] | × |  |  | 0.05 |  |  |  |  | = |  | 43.3 | [72 empty] | 43.3 |  | 43.3
|  | 2. |  |  | 설치비 | [6 empty] | <2016年 개정품셈 2-5-1>
[5 empty] | 형틀목공 | [10 empty] | : |  | 242,138 | [9 empty] | × |  |  | 0.58 |  |  |  | 인 |  |  | ÷ |  |  | 10 |  | 공㎥ |  |  |  |  | = |  | 14,044
[5 empty] | 보통인부 | [10 empty] | : |  |  | 148,510 | [9 empty] | × |  |  | 0.23 |  |  |  | 인 |  |  | ÷ |  |  | 10 |  | 공㎥ |  |  |  |  | = |  | 3,415.7
[5 empty] | 인부소계 | [8 empty] | : |  |  | 17,459.7 | [79 empty] | 17,459.7
|  | 3. |  |  | 합 |  |  |  | 계
[6 empty] | 노무비 | [6 empty] | : |  | 17,459
[6 empty] | 재료비 | [6 empty] | : |  | 867.3 | [5 empty] | + |  | 43.3 |  |  |  |  | = |  |  | 910
[6 empty] | 경 |  |  |  | 비 |  |  | :
[8 empty] | 계 |  |  |  |  | : |  |  | 18,369 | [79 empty] | 18369 | 17,459 | 910
145.강관동바리(3.5m초과~4.2m이하(3개월))[공㎥] | [95 empty] | 19877 | 18,967 | 910 | 0
|  | 1. |  |  | 재료비 | [6 empty] | : |  | 설계수량 | [8 empty] | 적용 |  |  |  |  | ( | 3 | 개월손율 | [8 empty] | 6 | %계상 |  |  |  |  | )
[5 empty] | 강관동바리,서울 | [17 empty] | (Φ48.6*2.4,L=2.6~4.0) | [24 empty] | 24,500 | [8 empty] | × |  |  | 5.9 |  |  | 본 |  |  | × |  |  | 6 | % |  | ÷ |  |  | 10 |  | 공㎥ |  |  |  |  | = |  | 867.3 | [11 empty] | 867.3 |  | 867.3
[5 empty] | 잡재료비 | [7 empty] | ( | 자재비의 | [8 empty] | 5 | % | )
[5 empty] | 867.3 | [7 empty] | × |  |  | 0.05 |  |  |  |  | = |  | 43.3 | [72 empty] | 43.3 |  | 43.3
|  | 2. |  |  | 설치비 | [6 empty] | <2016年 개정품셈 2-5-1>
[5 empty] | 형틀목공 | [10 empty] | : |  | 242,138 | [9 empty] | × |  |  | 0.63 |  |  |  | 인 |  |  | ÷ |  |  | 10 |  | 공㎥ |  |  |  |  | = |  | 15,254.6
[5 empty] | 보통인부 | [10 empty] | : |  |  | 148,510 | [9 empty] | × |  |  | 0.25 |  |  |  | 인 |  |  | ÷ |  |  | 10 |  | 공㎥ |  |  |  |  | = |  | 3,712.7
[5 empty] | 인부소계 | [8 empty] | : |  |  | 18,967.3 | [79 empty] | 18,967.3
|  | 3. |  |  | 합 |  |  |  | 계
[6 empty] | 노무비 | [6 empty] | : |  | 18,967
[6 empty] | 재료비 | [6 empty] | : |  | 867.3 | [5 empty] | + |  | 43.3 |  |  |  |  | = |  |  | 910
[6 empty] | 경 |  |  |  | 비 |  |  | :
[8 empty] | 계 |  |  |  |  | : |  |  | 19,877 | [79 empty] | 19877 | 18,967 | 910
146.강관동바리(2.5m이하(6개월))[공㎥] | [95 empty] | 17711 | 16,194 | 1,517 | 0
|  | 1. |  |  | 재료비 | [6 empty] | : |  | 설계수량 | [8 empty] | 적용 |  |  |  |  | ( | 6 | 개월손율 | [8 empty] | 10 |  | %계상 |  |  |  |  | )
[5 empty] | 강관동바리,서울 | [17 empty] | (Φ48.6*2.4,L=2.6~4.0) | [24 empty] | 24,500 | [8 empty] | × |  |  | 5.9 |  |  | 본 |  |  | × |  |  | 10 |  | % |  | ÷ |  |  | 10 |  | 공㎥ |  |  |  |  | = |  | 1,445.5 | [10 empty] | 1445.5 |  | 1,445.5
[5 empty] | 잡재료비 | [7 empty] | ( | 자재비의 | [8 empty] | 5 | % | )
[5 empty] | 1,445.5 | [9 empty] | × |  |  | 0.05 |  |  |  |  | = |  | 72.2 | [70 empty] | 72.2 |  | 72.2
|  | 2. |  |  | 설치비 | [6 empty] | <2016年 개정품셈 2-5-1>
[5 empty] | 형틀목공 | [10 empty] | : |  | 242,138 | [9 empty] | × |  |  | 0.54 |  |  |  | 인 |  |  | ÷ |  |  | 10 |  | 공㎥ |  |  |  |  | = |  | 13,075.4
[5 empty] | 보통인부 | [10 empty] | : |  |  | 148,510 | [9 empty] | × |  |  | 0.21 |  |  |  | 인 |  |  | ÷ |  |  | 10 |  | 공㎥ |  |  |  |  | = |  | 3,118.7
[5 empty] | 인부소계 | [8 empty] | : |  |  | 16,194.1 | [79 empty] | 16,194.1
|  | 3. |  |  | 합 |  |  |  | 계
[6 empty] | 노무비 | [6 empty] | : |  | 16,194
[6 empty] | 재료비 | [6 empty] | : |  | 1,445.5 | [7 empty] | + |  | 72.2 |  |  |  |  | = |  |  | 1,517
[6 empty] | 경 |  |  |  | 비 |  |  | :
[8 empty] | 계 |  |  |  |  | : |  |  | 17,711 | [79 empty] | 17711 | 16,194 | 1,517
147.강관동바리(2.5m초과~3.5m이하(6개월))[공㎥] | [95 empty] | 18976 | 17,459 | 1,517 | 0
|  | 1. |  |  | 재료비 | [6 empty] | : |  | 설계수량 | [8 empty] | 적용 |  |  |  |  | ( | 6 | 개월손율 | [8 empty] | 10 |  | %계상 |  |  |  |  | )
[5 empty] | 강관동바리,서울 | [17 empty] | (Φ48.6*2.4,L=2.6~4.0) | [24 empty] | 24,500 | [8 empty] | × |  |  | 5.9 |  |  | 본 |  |  | × |  |  | 10 |  | % |  | ÷ |  |  | 10 |  | 공㎥ |  |  |  |  | = |  | 1,445.5 | [10 empty] | 1445.5 |  | 1,445.5
[5 empty] | 잡재료비 | [7 empty] | ( | 자재비의 | [8 empty] | 5 | % | )
[5 empty] | 1,445.5 | [9 empty] | × |  |  | 0.05 |  |  |  |  | = |  | 72.2 | [70 empty] | 72.2 |  | 72.2
|  | 2. |  |  | 설치비 | [6 empty] | <2016年 개정품셈 2-5-1>
[5 empty] | 형틀목공 | [10 empty] | : |  | 242,138 | [9 empty] | × |  |  | 0.58 |  |  |  | 인 |  |  | ÷ |  |  | 10 |  | 공㎥ |  |  |  |  | = |  | 14,044
[5 empty] | 보통인부 | [10 empty] | : |  |  | 148,510 | [9 empty] | × |  |  | 0.23 |  |  |  | 인 |  |  | ÷ |  |  | 10 |  | 공㎥ |  |  |  |  | = |  | 3,415.7
[5 empty] | 인부소계 | [8 empty] | : |  |  | 17,459.7 | [79 empty] | 17,459.7
|  | 3. |  |  | 합 |  |  |  | 계
[6 empty] | 노무비 | [6 empty] | : |  | 17,459
[6 empty] | 재료비 | [6 empty] | : |  | 1,445.5 | [7 empty] | + |  | 72.2 |  |  |  |  | = |  |  | 1,517
[6 empty] | 경 |  |  |  | 비 |  |  | :
[8 empty] | 계 |  |  |  |  | : |  |  | 18,976 | [79 empty] | 18976 | 17,459 | 1,517
148.강관동바리(3.5m초과~4.2m이하(6개월))[공㎥] | [95 empty] | 20484 | 18,967 | 1,517 | 0
|  | 1. |  |  | 재료비 | [6 empty] | : |  | 설계수량 | [8 empty] | 적용 |  |  |  |  | ( | 6 | 개월손율 | [8 empty] | 10 |  | %계상 |  |  |  |  | )
[5 empty] | 강관동바리,서울 | [17 empty] | (Φ48.6*2.4,L=2.6~4.0) | [24 empty] | 24,500 | [8 empty] | × |  |  | 5.9 |  |  | 본 |  |  | × |  |  | 10 |  | % |  | ÷ |  |  | 10 |  | 공㎥ |  |  |  |  | = |  | 1,445.5 | [10 empty] | 1445.5 |  | 1,445.5
[5 empty] | 잡재료비 | [7 empty] | ( | 자재비의 | [8 empty] | 5 | % | )
[5 empty] | 1,445.5 | [9 empty] | × |  |  | 0.05 |  |  |  |  | = |  | 72.2 | [70 empty] | 72.2 |  | 72.2
|  | 2. |  |  | 설치비 | [6 empty] | <2016年 개정품셈 2-5-1>
[5 empty] | 형틀목공 | [10 empty] | : |  | 242,138 | [9 empty] | × |  |  | 0.63 |  |  |  | 인 |  |  | ÷ |  |  | 10 |  | 공㎥ |  |  |  |  | = |  | 15,254.6
[5 empty] | 보통인부 | [10 empty] | : |  |  | 148,510 | [9 empty] | × |  |  | 0.25 |  |  |  | 인 |  |  | ÷ |  |  | 10 |  | 공㎥ |  |  |  |  | = |  | 3,712.7
[5 empty] | 인부소계 | [8 empty] | : |  |  | 18,967.3 | [79 empty] | 18,967.3
|  | 3. |  |  | 합 |  |  |  | 계
[6 empty] | 노무비 | [6 empty] | : |  | 18,967
[6 empty] | 재료비 | [6 empty] | : |  | 1,445.5 | [7 empty] | + |  | 72.2 |  |  |  |  | = |  |  | 1,517
[6 empty] | 경 |  |  |  | 비 |  |  | :
[8 empty] | 계 |  |  |  |  | : |  |  | 20,484 | [79 empty] | 20484 | 18,967 | 1,517
149.강관동바리 수평연결재(3개월)[㎡] | [95 empty] | 7707 | 6,327 | 1,380 | 0
|  | 1. |  |  | 재료비 | [6 empty] | : |  | 설계수량 | [8 empty] | 적용 |  |  |  |  | ( | 3 | 개월손율 | [8 empty] | 6 | %계상 |  |  |  |  | )
[5 empty] | 강관비계,서울 | [15 empty] | (Φ48.6*2.3*4.0m) | [19 empty] | 4,165 | [7 empty] | × |  |  | 2.52 |  |  |  | m |  | × |  |  | 6 | % |  | = |  | 629.7
[5 empty] | 이음철물,서울 | [16 empty] | 1,100 | [5 empty] | × |  |  | 0.32 |  |  |  | EA |  |  | × |  |  | 12 |  | % |  | = |  | 42.2
[5 empty] | 조임철물,서울 | [15 empty] | (직교,자재) | [13 empty] | 2,000 | [7 empty] | × |  |  | 2.68 |  |  |  | EA |  |  | × |  |  | 12 |  | % |  | = |  | 643.2
[5 empty] | 자재소계 | [8 empty] | : |  |  | 1,315.1 | [80 empty] | 1,315.1
|  | 2. |  |  | 인건비 | [6 empty] | <2016年 개정품셈 2-5-1>
[5 empty] | 형틀목공 | [10 empty] | : |  | 242,138 | [9 empty] | × |  |  | 0.02 |  |  |  | 인 |  |  | = |  | 4,842.7
[5 empty] | 보통인부 | [10 empty] | : |  |  | 148,510 | [9 empty] | × |  |  | 0.01 |  |  |  | 인 |  |  | = |  | 1,485.1
[5 empty] | 인부소계 | [8 empty] | : |  | 6,327.8 | [80 empty] | 6,327.8
|  | 3. |  |  | 잡재료비 | [7 empty] | ( | 자재비의 | [8 empty] | 5 | % | )
[5 empty] | 1,315.1 | [5 empty] | × |  |  | 5 | % |  | = |  | 65.7 | [76 empty] | 65.7 |  | 65.7
|  | 4. |  |  | 합 |  |  |  | 계
[6 empty] | 노무비 | [6 empty] | : |  | 6,327
[6 empty] | 재료비 | [6 empty] | : |  | 1,315.1 |  |  |  | + |  | 65.7 |  |  |  |  | = |  |  | 1,380
[6 empty] | 경 |  |  |  | 비 |  |  | :
[8 empty] | 계 |  |  |  |  | : |  |  | 7,707 | [79 empty] | 7707 | 6,327 | 1,380
150.강관동바리 수평연결재(6개월)[㎡] | [95 empty] | 8628 | 6,327 | 2,301 | 0
|  | 1. |  |  | 재료비 | [6 empty] | : |  | 설계수량 | [8 empty] | 적용 |  |  |  |  | ( | 6 | 개월손율 | [8 empty] | 10 |  | %계상 |  |  |  |  | )
[5 empty] | 강관비계,서울 | [15 empty] | (Φ48.6*2.3*4.0m) | [19 empty] | 4,165 | [7 empty] | × |  |  | 2.52 |  |  |  | m |  | × |  |  | 10 |  | % |  | = |  | 1,049.5
[5 empty] | 이음철물,서울 | [16 empty] | 1,100 | [5 empty] | × |  |  | 0.32 |  |  |  | EA |  |  | × |  |  | 20 |  | % |  | = |  | 70.4
[5 empty] | 조임철물,서울 | [15 empty] | (직교,자재) | [13 empty] | 2,000 | [7 empty] | × |  |  | 2.68 |  |  |  | EA |  |  | × |  |  | 20 |  | % |  | = |  | 1,072
[5 empty] | 자재소계 | [8 empty] | : |  |  | 2,191.9 | [80 empty] | 2,191.9
|  | 2. |  |  | 인건비 | [6 empty] | <2016年 개정품셈 2-5-1>
[5 empty] | 형틀목공 | [10 empty] | : |  | 242,138 | [9 empty] | × |  |  | 0.02 |  |  |  | 인 |  |  | = |  | 4,842.7
[5 empty] | 보통인부 | [10 empty] | : |  |  | 148,510 | [9 empty] | × |  |  | 0.01 |  |  |  | 인 |  |  | = |  | 1,485.1
[5 empty] | 인부소계 | [8 empty] | : |  | 6,327.8 | [80 empty] | 6,327.8
|  | 3. |  |  | 잡재료비 | [7 empty] | ( | 자재비의 | [8 empty] | 5 | % | )
[5 empty] | 2,191.9 | [9 empty] | × |  |  | 5 | % |  | = |  | 109.5 | [72 empty] | 109.5 |  | 109.5
|  | 4. |  |  | 합 |  |  |  | 계
[6 empty] | 노무비 | [6 empty] | : |  | 6,327
[6 empty] | 재료비 | [6 empty] | : |  | 2,191.9 | [7 empty] | + |  | 109.5 |  |  | = |  |  | 2,301
[6 empty] | 경 |  |  |  | 비 |  |  | :
[8 empty] | 계 |  |  |  |  | : |  |  | 8,628 | [79 empty] | 8628 | 6,327 | 2,301
151.PVC PIPE설치(Φ 50mm)[m] | [95 empty] | 1735 | 0 | 1,735 | 0
|  | 1. |  |  | 자재비 | [5 empty] | ( | VG2 |  |  | )
[5 empty] | PVC파이프(일반관),대전 | [23 empty] | (D=50mm(VG2) | [14 empty] | 1,605 | [7 empty] | × |  | 1 |  |  | m |  | × |  | 1.03 |  |  |  |  | = |  | 1,653.1 | [27 empty] | 1653.1 |  | 1,653.1
|  | 2. |  |  | 설치비 | [6 empty] | ( | 재료비의 | [8 empty] | 5 | % | )
[5 empty] | 1,653.1 | [9 empty] | × |  |  | 5 | % |  | = |  | 82.6 | [72 empty] | 82.6 |  | 82.6
|  | 3. |  |  | 합 |  |  |  | 계
[6 empty] | 노무비 | [6 empty] | :
[6 empty] | 재료비 | [6 empty] | : |  | 1,653.1 | [7 empty] | + |  | 82.6 |  |  |  |  | = |  |  | 1,735
[6 empty] | 경 |  |  |  | 비 |  |  | :
[8 empty] | 계 |  |  |  |  | : |  |  | 1,735 | [79 empty] | 1735 |  | 1,735
152.PVC PIPE설치(Φ100mm)[m] | [95 empty] | 5470 | 0 | 5,470 | 0
|  | 1. |  |  | 자재비 | [5 empty] | ( | VG2 |  |  | )
[5 empty] | PVC파이프(일반관),대전 | [23 empty] | (D=100mm(VG2) | [15 empty] | 5,058 | [7 empty] | × |  | 1 |  |  | m |  | × |  | 1.03 |  |  |  |  | = |  | 5,209.7 | [26 empty] | 5209.7 |  | 5,209.7
|  | 2. |  |  | 설치비 | [6 empty] | ( | 재료비의 | [8 empty] | 5 | % | )
[5 empty] | 5,209.7 | [9 empty] | × |  |  | 5 | % |  | = |  | 260.4 | [72 empty] | 260.4 |  | 260.4
|  | 3. |  |  | 합 |  |  |  | 계
[6 empty] | 노무비 | [6 empty] | :
[6 empty] | 재료비 | [6 empty] | : |  | 5,209.7 | [7 empty] | + |  | 260.4 | [5 empty] | = |  |  | 5,470
[6 empty] | 경 |  |  |  | 비 |  |  | :
[8 empty] | 계 |  |  |  |  | : |  |  | 5,470 | [79 empty] | 5470 |  | 5,470
153.부직포설치[㎡] | [95 empty] | 1944 | 238 | 1,691 | 15
|  | 1. |  |  | 재료비 | [6 empty] | ( | 5 | %할증 |  |  |  |  | )
[5 empty] | 부직포(필터매트) | [17 empty] | (3t/m(400g/㎡) | [16 empty] | 1,590 | [7 empty] | × |  | 1.05 |  |  |  | ㎡ |  |  | = |  | 1,669.5 | [36 empty] | 1669.5 |  | 1,669.5
|  | 2. |  |  | 설치비 | [6 empty] | <2021年 개정품셈 5-2-1 매트부설>
[5 empty] | 특별인부 | [10 empty] | : |  | 187,435 | [9 empty] | × |  |  | 0.07 |  |  |  | 인 |  |  | ÷ |  |  | 100 |  |  | ㎡ |  |  | = |  | 131.2
[5 empty] | 보통인부 | [10 empty] | : |  | 148,510 | [9 empty] | × |  |  | 0.04 |  |  |  | 인 |  |  | ÷ |  |  | 100 |  |  | ㎡ |  |  | = |  | 59.4
[5 empty] | 인부소계 | [8 empty] | : |  | 190.6 | [80 empty] | 190.6
[5 empty] | 공구손료 | [8 empty] | 및 |  |  | 경장비 | [5 empty] | ( | 봉합기 | [5 empty] | ) | 의 |  |  | 기계경비 | [8 empty] | ( | 노무비의 | [8 empty] | 4 | % | )
[5 empty] | 190.6 | [7 empty] | × |  |  | 4 | % |  | = |  | 7.6 | [74 empty] | 7.6 |  | 7.6
|  | 3. |  |  | 굴삭기(무한궤도) | [17 empty] | (0.4㎥)
[5 empty] | Q |  | = |  | 0.001 |  |  |  |  | hr |  | / | ㎡
[5 empty] | 노무비 | [6 empty] | : |  | 47,849 | [8 empty] | × |  |  | 0.001 | [7 empty] | = |  | 47.8
[5 empty] | 재료비 | [6 empty] | : |  | 14,602 | [8 empty] | × |  |  | 0.001 | [7 empty] | = |  | 14.6
[5 empty] | 경 |  |  |  | 비 |  |  | : |  | 15,965 | [8 empty] | × |  |  | 0.001 | [7 empty] | = |  | 15.9
[5 empty] | 소 |  |  |  | 계 |  |  | : | [20 empty] | 78.3 | [62 empty] | 78.3 | 47.8 | 14.6 | 15.9
|  | 4. |  |  | 합 |  |  | 계
[6 empty] | 노무비 | [6 empty] | : |  | 190.6 | [5 empty] | + |  | 47.8 |  |  |  |  | = |  |  | 238
[6 empty] | 재료비 | [6 empty] | : |  | 1,669.5 | [7 empty] | + |  | 7.6 |  |  |  | + |  | 14.6 |  |  |  |  | = |  |  | 1,691
[6 empty] | 경 |  |  |  | 비 |  |  | : |  | 15
[8 empty] | 계 |  |  |  |  | : |  |  | 1,944 | [79 empty] | 1944 | 238 | 1,691 | 15
154.드레인보드설치(T=10mm) [㎡] | [95 empty] | 4525 | 445 | 4,080 | 0
|  | 1. |  |  | 재료비
[5 empty] | 드레인보드 | [11 empty] | (t=10mm) | [10 empty] | 4,000 | [7 empty] | × |  | 1 |  |  |  | = |  | 4,000 | [51 empty] | 4000 |  | 4,000
|  | 2. |  |  | 잡재료비 | [8 empty] | ( | 주재료비의 | [10 empty] | 2 | % | )
[5 empty] | 드레인보드 | [11 empty] | (t=10mm) | [10 empty] | 4,000 | [7 empty] | × |  | 2 | % |  | = |  | 80 | [52 empty] | 80 |  | 80
|  | 3. |  |  | 설치비 | [6 empty] | ( | 품셈: |  |  |  |  | 5 | - | 9, |  | 견적 |  |  |  | )
[5 empty] | 보통인부 | [10 empty] | : |  | 148,510 | [9 empty] | × |  |  | 0.003 |  |  |  |  | 인 |  |  | = |  | 445.5 | [54 empty] | 445.5 | 445.5
|  | 4. |  |  | 합 |  |  |  | 계
[6 empty] | 노무비 | [6 empty] | : |  | 445
[6 empty] | 재료비 | [6 empty] | : |  | 4,000 | [5 empty] | + |  | 80 |  |  | = |  |  | 4,080
[6 empty] | 경 |  |  |  | 비 |  |  | :
[8 empty] | 계 |  |  |  |  | : |  |  | 4,525 | [79 empty] | 4525 | 445 | 4,080
155.물푸기[hr] | [95 empty] | 21394 | 18,563 | 2,243 | 588
|  | 1. |  |  | 양수기 | [6 empty] | : | 건설용펌프(자흡식) | [19 empty] | (150mm)
[5 empty] | Q |  | = |  | 1 | 대
[5 empty] | 노무비 | [6 empty] | : |  |  |  | 0 |  |  |  | × |  |  | 1 |  |  |  | = |  |  |  | 0
[5 empty] | 재료비 | [6 empty] | : |  |  |  | 0 |  |  |  | × |  |  | 1 |  |  |  | = |  |  |  | 0
[5 empty] | 경 |  |  |  | 비 |  |  | : |  | 288 | [5 empty] | × |  |  | 1 |  |  |  | = |  | 288
[5 empty] | 소 |  |  |  | 계 |  |  | : | [12 empty] | 288 | [70 empty] | 288 |  |  | 288.0
|  | 2. |  |  | 디젤엔진 | [9 empty] | (11.19kW)
[5 empty] | 노무비 | [6 empty] | : | [5 empty] | 0 |  |  |  | × |  |  | 1 |  |  |  | = |  |  |  |  | 0
[5 empty] | 재료비 | [6 empty] | : |  | 2,243 | [7 empty] | × |  |  | 1 |  |  |  | = |  | 2,243
[5 empty] | 경 |  |  |  | 비 |  |  | : |  |  |  | 300 | [5 empty] | × |  |  | 1 |  |  |  | = |  |  |  | 300
[5 empty] | 소 |  |  |  | 계 |  |  | : | [14 empty] | 2,543 | [68 empty] | 2543 |  | 2,243.0 | 300.0
|  | 3. |  |  | 운반 |  |  |  |  | 및 |  |  | 설치 |  |  |  |  | ( | 인력운반공 | [10 empty] | 4 | 인 |  | ) |  | : |  | 1 | 일 |  |  | 1 | 회 |  |  | 운반
[5 empty] | L |  | = |  | 30 |  | m | [5 empty] | V |  | = |  | 2,500 | [7 empty] | t |  | = |  | 25
[5 empty] | Cm |  |  | = |  | ( | 60 |  |  | × |  |  | L |  | ÷ |  |  | V | ) |  | × |  |  | 2 |  | + |  | t |  | = |  | ( | 60 |  |  | × |  |  | 30 |  |  | ÷ |  |  | 2,500 |  |  |  |  | ) |  | × |  |  | 2 |  | + |  | 25 |  |  | = |  | 26.44
[5 empty] | 목 |  |  | 도 |  |  | 공 |  |  | : |  | 4 | 인 |  |  | × |  |  | 0 |  | × |  |  | Cm |  |  | ÷ |  |  | 450 |  |  |  | ÷ |  |  | 8 |  | = |  | 4 |  | × |  |  | 0 |  | × |  |  | 26.44 | [5 empty] | ÷ |  |  | 450 |  |  |  | ÷ |  |  | 8 |  | = |  | 0
[5 empty] | 보통인부 | [10 empty] | : |  | 148,510 | [9 empty] | × |  | 1 | 인 |  |  | ÷ |  |  | 8 |  | = |  | 18,563.7 | [54 empty] | 18563.7 | 18,563.7
|  | 4. |  |  | 합 |  |  |  | 계
[6 empty] | 노무비 | [6 empty] | : |  | 18,563
[6 empty] | 재료비 | [6 empty] | : |  | 2,243
[6 empty] | 경 |  |  |  | 비 |  |  | : |  | 288 |  |  |  | + |  | 300 |  |  |  | = |  |  | 588
[8 empty] | 계 |  |  |  |  | : |  |  | 21,394 | [79 empty] | 21394 | 18,563 | 2,243 | 588
156.지수판설치(PVC(200×5T))[m] | [95 empty] | 50002 | 45,529 | 3,108 | 1,365
|  | 1. |  |  | 재료비
[5 empty] | PVC지수판 | [10 empty] | (200×5T) | [11 empty] | 2,600 | [7 empty] | × |  | 1.04 |  |  |  |  | = |  | 2,704
[5 empty] | 보통철선,대전 | [14 empty] | (#8,4.0mm) | [12 empty] | 1,490 | [7 empty] | × |  | 0.21 |  |  |  | kg |  |  | = |  | 312.9
[5 empty] | 용접봉 | [7 empty] | (산소KSE4301) | [15 empty] | 2,190 | [7 empty] | × |  | 0.042 |  |  |  |  | kg |  |  | = |  | 91.9
[5 empty] | 자재소계 | [8 empty] | : |  | 3,108.8 | [81 empty] | 3,108.8
|  | 2. |  |  | 설치비
[5 empty] | 특별인부 | [10 empty] | : |  | 187,435 | [9 empty] | × |  | 0.151 |  |  |  |  | 인 |  |  | = |  | 28,302.6
[5 empty] | 보통인부 | [10 empty] | : |  | 148,510 | [9 empty] | × |  | 0.116 |  |  |  |  | 인 |  |  | = |  |  | 17,227.1
[5 empty] | 인부소계 | [8 empty] | : |  | 45,529.7 | [80 empty] | 45,529.7
|  | 3. |  |  | 공구손료 | [8 empty] | ( | 노무비의 | [8 empty] | 3 | % | )
[5 empty] | 45,529.7 | [10 empty] | × |  |  | 3 | % |  | = |  | 1,365.8 | [71 empty] | 1365.8 |  |  | 1,365.8
|  | 4. |  |  | 합 |  |  |  | 계
[6 empty] | 노무비 | [6 empty] | : |  | 45,529
[6 empty] | 재료비 | [6 empty] | : |  | 3,108
[6 empty] | 경 |  |  |  | 비 |  |  | : |  | 1,365
[8 empty] | 계 |  |  |  |  | : |  |  | 50,002 | [79 empty] | 50002 | 45,529 | 3,108 | 1,365
157.수밀 충진제(신축이음부)[M] | [95 empty] | 2471 | 1,409 | 1,062 | 0
|  | 1. |  |  | 재료비 | [6 empty] | : |  | ( | 아스팔트 | [8 empty] | 콤파운드 | [7 empty] | )
[5 empty] | a |  | = |  | 0.00055 | [6 empty] | ㎥ |  |  | × |  |  | 1,070 | [5 empty] | = |  | 0.59 | [6 empty] | Kg
[5 empty] | 아스팔트콤파운드 | [18 empty] | (1종,KSF-4052) | [16 empty] | 1,800 | [7 empty] | × |  |  | 0.59 |  |  |  | kg |  |  | = |  | 1,062 | [7 empty] | \/ |  | M | [24 empty] | 1062 |  | 1,062
|  | 2. |  |  | 노무비
[5 empty] | 방 수 공 | [10 empty] | : |  | 184,934 | [9 empty] | × |  |  | 0.25 |  |  |  | 인 |  |  | ÷ |  |  | 45.45 | [5 empty] | = |  | 1,017.2
[5 empty] | 보통인부 | [10 empty] | : |  | 148,510 | [9 empty] | × |  |  | 0.12 |  |  |  | 인 |  |  | ÷ |  |  | 45.45 | [5 empty] | = |  | 392.1
[5 empty] | 인부소계 | [8 empty] | : |  | 1,409.3 | [80 empty] | 1,409.3
|  | 3. |  |  | 합 |  |  |  | 계
[6 empty] | 노무비 | [6 empty] | : |  | 1,409
[6 empty] | 재료비 | [6 empty] | : |  | 1,062
[6 empty] | 경 |  |  |  | 비 |  |  | :
[8 empty] | 계 |  |  |  |  | : |  |  | 2,471 | [79 empty] | 2471 | 1,409 | 1,062
158.신.구 BOX접합[m] | [95 empty] | 42919 | 27,512 | 15,407 | 0
|  | 1. |  |  | 방수 |  |  |  |  | SHEET |  |  |  |  | ( | T | = | 2 | ㎜ |  | )
[5 empty] | 시트방수재(ECB) | [16 empty] | (2.0t×2m) | [12 empty] | 11,700 | [7 empty] | × |  | 0.3 |  |  | ㎡ |  |  | × |  | 1.04 |  |  |  |  | = |  | 3,650.4 | [35 empty] | 3650.4 |  | 3,650.4
|  | 2. |  |  | EPOXY | [5 empty] | 접착제
[5 empty] | 신구콘크리트접착제 | [20 empty] | 9,000 | [8 empty] | × |  | 0.3 |  |  | ㎡ |  | × |  | 1.2 |  |  | kg |  | / | ㎡ |  |  | = |  | 3,240
[5 empty] | 신너(조합페인트용) | [19 empty] | (KSM-6060(2종) | [16 empty] | 1,777.7777778 | [7 empty] | × |  | 0.3 |  |  | ㎡ |  | × |  | 0.2 |  |  | ℓ |  | / | ㎡ |  |  | = |  | 106.6
[5 empty] | 자재소계 | [8 empty] | : |  | 3,346.6 | [81 empty] | 3,346.6
|  | 3. |  |  | 실런트
[5 empty] | 에폭시실링제 | [13 empty] | (BE-400) | [10 empty] | 13,000 | [8 empty] | × |  | ( | 0.02 |  |  |  | × |  | 0.025 |  |  |  |  | × |  | 1 |  |  | ) | × |  | 1,180 |  |  |  | kg |  | / | ㎥ |  |  | = |  | 7,670 | [22 empty] | 7670 |  | 7,670
|  | 4. |  |  | 스치로폴 | [8 empty] | ( | T | = | 10 |  | ㎜ |  | )
[5 empty] | 발포폴리스티렌단열재(스티로폼) | [31 empty] | (T=10m/m(비중0.03) | [20 empty] | 1,197 | [7 empty] | × |  | 0.375 |  |  |  |  | ㎡ |  |  | = |  | 448.8 | [17 empty] | 448.8 |  | 448.8
|  | 5. |  |  | 아스팔트 | [8 empty] | 방수
[5 empty] | 코올탈 | [7 empty] | (AP-3칩입도85-100㎜(ASP) | [26 empty] | 730 | [5 empty] | × |  | 2 |  |  | kg |  | × |  | 0.2 |  |  | ㎡ |  |  | = |  | 292 | [32 empty] | 292 |  | 292
|  | 6. |  |  | 도장공
[5 empty] | 도장공 | [8 empty] | : |  | 229,273 | [9 empty] | × |  | 0.12 |  |  |  | 인 |  |  | = |  | 27,512.7 | [58 empty] | 27512.7 | 27,512.7
|  | 7. |  |  | 합 |  |  |  | 계
[6 empty] | 노무비 | [6 empty] | : |  | 27,512
[6 empty] | 재료비 | [6 empty] | : |  | 3,650.4 | [5 empty] | + |  | 3,346.6 | [7 empty] | + |  | 7,670 | [5 empty] | + |  | 448.8 | [5 empty] | + |  | 292 |  |  |  | = |  |  | 15,407
[6 empty] | 경 |  |  |  | 비 |  |  | :
[8 empty] | 계 |  |  |  |  | : |  |  | 42,919 | [79 empty] | 42919 | 27,512 | 15,407
159.스폐이셔 설치(슬래브 및 기초)[㎡] | [95 empty] | 960 | 0 | 960 | 0
|  | 1. |  |  | 재료비 | [6 empty] | ( | 철근받침용 | [10 empty] | SP |  | - | 100 |  |  | )
[5 empty] | 스페이셔 | [9 empty] | (슬라브용(100mm) | [18 empty] | 120 | [5 empty] | × |  | 8 |  |  | EA |  |  | = |  | 960 | [45 empty] | 960 |  | 960
|  | 2. |  |  | 설치비 | [6 empty] | ( | 철근 |  |  |  |  | 가공 |  |  |  |  | 및 |  |  | 조립비에 | [8 empty] | 포함 |  |  |  | )
|  | 3. |  |  | 합 |  |  |  | 계
[6 empty] | 노무비 | [6 empty] | :
[6 empty] | 재료비 | [6 empty] | : |  | 960
[6 empty] | 경 |  |  |  | 비 |  |  | :
[8 empty] | 계 |  |  |  |  | : |  |  | 960 | [79 empty] | 960 |  | 960
160.스페이셔 설치(벽체)[㎡] | [95 empty] | 4000 | 0 | 4,000 | 0
|  | 1. |  |  | 재료비 | [6 empty] | ( | 철근받침용 | [10 empty] | SP |  | - | 100 |  |  | )
[5 empty] | 스페이셔 | [9 empty] | (벽체용) | [10 empty] | 250 | [5 empty] | × |  | 16 |  |  |  | EA |  |  | = |  | 4,000 | [52 empty] | 4000 |  | 4,000
|  | 2. |  |  | 설치비 | [6 empty] | ( | 철근 |  |  |  |  | 가공 |  |  |  |  | 및 |  |  | 조립비에 | [8 empty] | 포함 |  |  |  | )
|  | 3. |  |  | 합 |  |  |  | 계
[6 empty] | 노무비 | [6 empty] | :
[6 empty] | 재료비 | [6 empty] | : |  | 4,000
[6 empty] | 경 |  |  |  | 비 |  |  | :
[8 empty] | 계 |  |  |  |  | : |  |  | 4,000 | [79 empty] | 4000 |  | 4,000
161.다웰바 설치(신축이음부)(L=1.0m D32mm)[EA] | [95 empty] | 24510 | 23,926 | 546 | 38
|  | 1. |  |  | 철 |  |  | 근 |  |  | ( | D32 |  |  | ㎜ |  | )
|  |  | 가 |  | . |  | 철근현장가공및조립 | [19 empty] | (간단) | [7 empty] | [Ton] | [8 empty] | * | 단산 |  |  |  | 162 |  |  | 참조 |  |  |  | *
[5 empty] | Q |  | = |  | 6.23 |  |  |  | kg
[5 empty] | 노무비 | [6 empty] | : |  |  | 808,032 | [9 empty] | × |  |  | 6.23 | [5 empty] | / | 1,000 |  |  |  |  | = |  | 5,034
[5 empty] | 재료비 | [6 empty] | : |  |  |  |  | 7,450 | [7 empty] | × |  |  | 6.23 | [5 empty] | / | 1,000 |  |  |  |  | = |  |  |  |  | 46.4
[5 empty] | 경 |  |  |  | 비 |  |  | : |  |  |  |  | 6,107 | [7 empty] | × |  |  | 6.23 | [5 empty] | / | 1,000 |  |  |  |  | = |  |  |  |  | 38
[5 empty] | 소 |  |  |  | 계 |  |  | : | [25 empty] | 5,118.4 | [57 empty] | 5118.4 | 5,034.0 | 46.4 | 38.0
|  |  | 나 |  | . |  | 자재대 | [6 empty] | : |  | 별도계상
|  | 2. |  |  | 다웰바 | [6 empty] | 캡 |  | ( | D | = | 35 |  | ㎜ |  | )
[5 empty] | 500 |  |  |  | × |  |  | 1 | EA |  |  | = |  | 500 | [77 empty] | 500 |  | 500
|  | 3. |  |  | 설치비
[5 empty] | 특별인부 | [10 empty] | : |  | 187,435 | [9 empty] | × |  | 0.1 |  |  | 인 |  |  | = |  | 18,743.5
[5 empty] | 보통인부 | [10 empty] | : |  | 148,510 | [9 empty] | × |  | 0.001 |  |  |  |  | 인 |  |  | = |  | 148.5
[5 empty] | 인부소계 | [8 empty] | : |  | 18,892 | [80 empty] | 18,892
|  | 4. |  |  | 합 |  |  |  | 계
[6 empty] | 노무비 | [6 empty] | : |  | 5,034 | [5 empty] | + |  | 18,892 | [8 empty] | = |  |  | 23,926
[6 empty] | 재료비 | [6 empty] | : |  | 46.4 |  |  |  |  | + |  | 500 |  |  |  | = |  |  | 546
[6 empty] | 경 |  |  |  | 비 |  |  | : |  | 38
[8 empty] | 계 |  |  |  |  | : |  |  | 24,510 | [79 empty] | 24510 | 23,926 | 546 | 38
162.철근현장가공 및 조립(간단)[Ton] | [95 empty] | 821589 | 808,032 | 7,450 | 6,107
|  | 1. |  |  | 재료비 | [6 empty] | : |  | 별도 |  |  |  |  | 계상
|  | 2. |  |  | 결속선 | [5 empty] | ( | 0.9 |  |  | ㎜ |  | )
[5 empty] | 보통철선,대전 | [14 empty] | (#8,4.0mm) | [12 empty] | 1,490 | [7 empty] | × |  | 5 | kg |  |  | = |  | 7,450 | [46 empty] | 7450 |  | 7,450
|  | 3. |  |  | 인건비
|  |  | 가 |  | . |  | 가 |  |  |  | 공
[5 empty] | 철 근 공 | [10 empty] | : |  | 236,805 | [10 empty] | × |  | 1.07 |  |  |  | 인 |  |  | = |  | 253,381.3
[5 empty] | 보통인부 | [10 empty] | : |  |  | 148,510 | [9 empty] | × |  | 0.35 |  |  |  | 인 |  |  | = |  | 51,978.5
[5 empty] | 인부소계 | [8 empty] | : |  | 305,359.8 | [80 empty] | 305,359.8
|  |  | 나 |  | . |  | 기구손료 | [7 empty] | {노무비의 2%}
[5 empty] | 305,359.8 | [11 empty] | × |  |  | 2 | % |  | = |  | 6,107.1 | [70 empty] | 6107.1 |  |  | 6,107.1
|  |  | 다 |  | . |  | 조 |  |  |  | 립
[5 empty] | 철 근 공 | [10 empty] | : |  | 236,805 | [9 empty] | × |  | 1.69 |  |  |  | 인 |  |  | = |  | 400,200.4
[5 empty] | 보통인부 | [10 empty] | : |  |  | 148,510 | [9 empty] | × |  | 0.69 |  |  |  | 인 |  |  | = |  | 102,471.9
[5 empty] | 인부소계 | [8 empty] | : |  | 502,672.3 | [80 empty] | 502,672.3
|  |  | 라 |  | . |  | 소 |  |  |  | 계
[6 empty] | 노무비 | [6 empty] | : |  | 305,359.8 | [9 empty] | + |  | 502,672.3 | [9 empty] | = |  |  | 808,032.1
[6 empty] | 재료비 | [6 empty] | :
[6 empty] | 경 |  |  |  | 비 |  |  | : |  | 6,107.1
[8 empty] | 계 |  |  |  |  | : |  |  | 814,139.2 | [79 empty] | 814139.2 | 808,032.1 |  | 6,107.1
|  | 4. |  |  | 합 |  |  |  | 계
[6 empty] | 노무비 | [6 empty] | : |  | 808,032
[6 empty] | 재료비 | [6 empty] | : |  | 7,450
[6 empty] | 경 |  |  |  | 비 |  |  | : |  | 6,107
[8 empty] | 계 |  |  |  |  | : |  |  | 821,589 | [79 empty] | 821589 | 808,032 | 7,450 | 6,107
163.다웰바 설치(접속슬래브)(L=0.6m ,D25mm)[EA] | [95 empty] | 37208 | 26,267 | 10,883 | 58
|  | 1. |  |  | 철 |  |  |  | 근
|  |  | 가 |  | . |  | D25mm
[5 empty] | 철근현장가공및조립 | [19 empty] | (보통) | [7 empty] | [Ton] | [8 empty] | * | 단산 |  |  |  | 164 |  |  | 참조 |  |  |  | *
[5 empty] | Q |  | = |  | 3.98 |  |  |  | kg
[5 empty] | 노무비 | [6 empty] | : |  |  | 907,571 | [9 empty] | × |  |  | 3.98 | [6 empty] | ÷ |  |  | 600 |  |  |  | = |  | 6,020.2
[5 empty] | 재료비 | [6 empty] | : |  |  |  | 13,260 | [7 empty] | × |  |  | 3.98 | [6 empty] | ÷ |  |  | 600 |  |  |  | = |  |  |  |  | 87.9
[5 empty] | 경 |  |  |  | 비 |  |  | : |  |  |  |  | 7,209 | [7 empty] | × |  |  | 3.98 | [6 empty] | ÷ |  |  | 600 |  |  |  | = |  |  |  |  | 47.8
[5 empty] | 소 |  |  |  | 계 |  |  | : | [27 empty] | 6,155.9 | [55 empty] | 6155.9 | 6,020.2 | 87.9 | 47.8
|  |  | 나 |  | . |  | D13mm
[5 empty] | 철근현장가공및조립 | [19 empty] | (보통) | [7 empty] | [Ton] | [8 empty] | * | 단산 |  |  |  | 164 |  |  | 참조 |  |  |  | *
[5 empty] | Q |  | = |  | 0.896 |  |  |  |  | kg
[5 empty] | 노무비 | [6 empty] | : |  |  | 907,571 | [9 empty] | × |  |  | 0.896 | [7 empty] | ÷ |  |  | 600 |  |  |  | = |  | 1,355.3
[5 empty] | 재료비 | [6 empty] | : |  |  |  | 13,260 | [7 empty] | × |  |  | 0.896 | [7 empty] | ÷ |  |  | 600 |  |  |  | = |  |  | 19.8
[5 empty] | 경 |  |  |  | 비 |  |  | : |  |  |  |  | 7,209 | [7 empty] | × |  |  | 0.896 | [7 empty] | ÷ |  |  | 600 |  |  |  | = |  |  |  | 10.7
[5 empty] | 소 |  |  |  | 계 |  |  | : | [28 empty] | 1,385.8 | [54 empty] | 1385.8 | 1,355.3 | 19.8 | 10.7
|  |  | 다 |  | . |  | 소 |  |  |  | 계
[6 empty] | 노무비 | [6 empty] | : |  | 6,020.2 | [7 empty] | + |  | 1,355.3 | [7 empty] | = |  |  | 7,375.5
[6 empty] | 재료비 | [6 empty] | : |  | 87.9 |  |  |  |  | + |  | 19.8 |  |  |  |  | = |  |  | 107.7
[6 empty] | 경 |  |  |  | 비 |  |  | : |  | 47.8 |  |  | + |  | 10.7 |  |  |  |  | = |  |  | 58.5
[8 empty] | 계 |  |  |  |  | : |  |  | 7,541.7 | [79 empty] | 7541.7 | 7,375.5 | 107.7 | 58.5
|  | 2. |  |  | 자재대
|  |  | 가 |  | . |  | D25mm
[5 empty] | 이형철근(SD300),청주 | [21 empty] | (D=25mm) | [10 empty] | 1,093,000 | [9 empty] | × |  | 3.98 |  |  |  | kg |  |  | ÷ |  |  | 1,000 |  |  |  | × |  | 1.03 |  |  |  |  | = |  | 4,480.6 | [22 empty] | 4480.6 |  | 4,480.6
|  |  | 나 |  | . |  | D13mm
[5 empty] | 이형철근(SD300),청주 | [21 empty] | (D=13mm) | [10 empty] | 1,100,000 | [9 empty] | × |  | 0.896 |  |  |  |  | kg |  |  | ÷ |  |  | 1,000 |  |  |  | × |  | 1.03 |  |  |  |  | = |  | 1,015.1 | [21 empty] | 1015.1 |  | 1,015.1
|  |  | 다 |  | . |  | 소 |  |  |  | 계
[6 empty] | 노무비 | [6 empty] | :
[6 empty] | 재료비 | [6 empty] | : |  | 4,480.6 | [7 empty] | + |  | 1,015.1 | [5 empty] | = |  |  | 5,495.7
[6 empty] | 경 |  |  |  | 비 |  |  | :
[8 empty] | 계 |  |  |  |  | : |  |  | 5,495.7 | [79 empty] | 5495.7 |  | 5,495.7
|  | 3. |  |  | 탄성 |  |  |  |  | 고무받침 | [7 empty] | ( | 150 |  |  | × |  | 150 |  |  | × |  | 15 |  | )
[5 empty] | 일반고무판 | [11 empty] | (2.4t×914mm×15m) | [20 empty] | 5,433.9897885 | [7 empty] | × |  | 0.0225 | [5 empty] | ㎡ |  |  | = |  | 122.2 | [36 empty] | 122.2 |  | 122.2
|  | 4. |  |  | 아스팔트 | [8 empty] | 충진제
[5 empty] | 아스팔트실란트 | [15 empty] | (핫타입(Hot),충진재) | [22 empty] | 2,500 | [7 empty] | × |  | 1.1 |  |  | kg |  |  | = |  | 2,750 | [33 empty] | 2750 |  | 2,750
|  | 5. |  |  | 다웰바캡 | [7 empty] | ( | D50 |  |  | ㎜ |  | )
[5 empty] | 캡 |  |  |  | (D50㎜) | [9 empty] | 1,000 | [7 empty] | × |  | 0.2 |  |  | m | / | EA |  |  | = |  | 200 | [56 empty] | 200 |  | 200
|  | 6. |  |  | 타르페이퍼 | [9 empty] | ( | T | = | 15 |  | ㎜ |  | )
[5 empty] | A |  | = |  | 0.3 |  |  |  | × |  |  | 0.4 |  |  |  | = |  | 0.12
[5 empty] | 타르페이퍼 | [11 empty] | (5×1200×1000) | [17 empty] | 12,000 | [8 empty] | × |  | A |  | = |  | 12,000 | [6 empty] | × |  | 0.12 |  |  |  |  | = |  | 1,440 | [29 empty] | 1440 |  | 1,440
|  | 7. |  |  | 설치비
[5 empty] | 특별인부 | [10 empty] | : |  | 187,435 | [9 empty] | × |  | 0.1 |  |  | 인 |  |  | = |  | 18,743.5
[5 empty] | 보통인부 | [10 empty] | : |  | 148,510 | [9 empty] | × |  | 0.001 |  |  |  |  | 인 |  |  | = |  | 148.5
[5 empty] | 인부소계 | [8 empty] | : |  | 18,892 | [80 empty] | 18,892
|  | 8. |  |  | PVC |  |  |  | PIPE |  |  |  |  | 설치 |  |  |  | ( | D30 |  |  | ㎜ |  | )
[5 empty] | PVC파이프(일반관),대전 | [23 empty] | (D=30mm(VG1) | [14 empty] | 1,535 | [7 empty] | × |  | 0.5 |  |  | m |  | = |  | 767.5 | [34 empty] | 767.5 |  | 767.5
|  | 9. |  |  | 합 |  |  |  |  | 계
[6 empty] | 노무비 | [6 empty] | : |  | 7,375.5 | [7 empty] | + |  | 18,892 | [8 empty] | = |  |  | 26,267
[6 empty] | 재료비 | [6 empty] | : |  | 107.7 |  |  |  |  | + |  | 5,495.7 | [7 empty] | + |  | 122.2 | [5 empty] | + |  | 2,750 | [5 empty] | + |  | 200 |  |  |  | + |  | 1,440 | [5 empty] | + |  | 767.5 |  |  |  | = |  |  | 10,883
[6 empty] | 경 |  |  |  | 비 |  |  | : |  | 58
[8 empty] | 계 |  |  |  |  | : |  |  | 37,208 | [79 empty] | 37208 | 26,267 | 10,883 | 58
164.철근현장가공 및 조립(보통)[Ton] | [95 empty] | 928040 | 907,571 | 13,260 | 7,209
|  | 1. |  |  | 재료비 | [6 empty] | : |  | 별도 |  |  |  |  | 계상
|  | 2. |  |  | 결속선 | [5 empty] | ( | 0.9 |  |  | ㎜ |  | )
[5 empty] | 보통철선(결속선),대전 | [22 empty] | (#20,0.9mm) | [13 empty] | 2,040 | [7 empty] | × |  | 6.5 |  |  | kg |  |  | = |  | 13,260 | [35 empty] | 13260 |  | 13,260
|  | 3. |  |  | 인건비
|  |  | 가 |  | . |  | 가 |  |  |  | 공
[5 empty] | 철 근 공 | [10 empty] | : |  | 236,805 | [9 empty] | × |  | 1.24 |  |  |  | 인 |  |  | = |  | 293,638.2
[5 empty] | 보통인부 | [10 empty] | : |  |  | 148,510 | [9 empty] | × |  | 0.45 |  |  |  | 인 |  |  | = |  | 66,829.5
[5 empty] | 인부소계 | [8 empty] | : |  | 360,467.7 | [80 empty] | 360,467.7
|  |  | 나 |  | . |  | 기구손료 | [7 empty] | {노무비의 2%}
[5 empty] | 360,467.7 | [11 empty] | × |  |  | 2 | % |  | = |  | 7,209.3 | [70 empty] | 7209.3 |  |  | 7,209.3
|  |  | 다 |  | . |  | 조 |  |  |  | 립
[5 empty] | 철 근 공 | [10 empty] | : |  | 236,805 | [9 empty] | × |  | 1.84 |  |  |  | 인 |  |  | = |  | 435,721.2
[5 empty] | 보통인부 | [10 empty] | : |  |  | 148,510 | [9 empty] | × |  | 0.75 |  |  |  | 인 |  |  | = |  | 111,382.5
[5 empty] | 인부소계 | [8 empty] | : |  | 547,103.7 | [80 empty] | 547,103.7
|  |  | 라 |  | . |  | 소 |  |  |  | 계
[6 empty] | 노무비 | [6 empty] | : |  | 360,467.7 | [9 empty] | + |  | 547,103.7 | [9 empty] | = |  |  | 907,571.4
[6 empty] | 재료비 | [6 empty] | :
[6 empty] | 경 |  |  |  | 비 |  |  | : |  | 7,209.3
[8 empty] | 계 |  |  |  |  | : |  |  | 914,780.7 | [79 empty] | 914780.7 | 907,571.4 |  | 7,209.3
|  | 4. |  |  | 합 |  |  |  | 계
[6 empty] | 노무비 | [6 empty] | : |  | 907,571
[6 empty] | 재료비 | [6 empty] | : |  | 13,260
[6 empty] | 경 |  |  |  | 비 |  |  | : |  | 7,209
[8 empty] | 계 |  |  |  |  | : |  |  | 928,040 | [79 empty] | 928040 | 907,571 | 13,260 | 7,209
165.NOTCH설치(알루미늄)[m] | [95 empty] | 4122 | 196 | 3,926 | 0
|  | 1. |  |  | 재료비 | [6 empty] | : |  | 알루미늄판 | [9 empty] | ( | T | = | 2 | ㎜ |  | )
[5 empty] | 알루미늄판 | [11 empty] | (A1050,t=2mm) | [15 empty] | 5,570 | [7 empty] | × |  | 0.705 |  |  |  |  | kg |  |  | = |  | 3,926.8 | [42 empty] | 3926.8 |  | 3,926.8
|  | 2. |  |  | 설치비 | [5 empty] | ( | 재료비의 | [8 empty] | 5 | % | )
[5 empty] | 3,926.8 | [9 empty] | × |  |  | 5 | % |  | = |  | 196.3 | [72 empty] | 196.3 | 196.3
|  | 3. |  |  | 합 |  |  |  | 계
[6 empty] | 노무비 | [6 empty] | : |  | 196
[6 empty] | 재료비 | [6 empty] | : |  | 3,926
[6 empty] | 경 |  |  |  | 비 |  |  | :
[8 empty] | 계 |  |  |  |  | : |  |  | 4,122 | [79 empty] | 4122 | 196 | 3,926
166.전선관설치(Φ54mm)[m] | [95 empty] | 2357 | 214 | 2,143 | 0
|  | 1. |  |  | 자재비 | [5 empty] | ( | PVC |  |  | 전선관 | [6 empty] | 54 |  | ㎜ |  | )
[5 empty] | 전선관(PVC) | [12 empty] | (HI-VE54mm) | [13 empty] | 2,081 | [7 empty] | × |  | 1 |  |  | m |  | × |  | 1.03 |  |  |  |  | = |  | 2,143.4 | [39 empty] | 2143.4 |  | 2,143.4
|  | 2. |  |  | 설치비 | [5 empty] | ( | 재료비의 | [8 empty] | 10 |  | % | )
[5 empty] | 2,143.4 | [7 empty] | × |  |  | 10 |  | % |  | = |  | 214.3 | [73 empty] | 214.3 | 214.3
|  | 3. |  |  | 합 |  |  |  |  | 계
[6 empty] | 노무비 | [6 empty] | : |  | 214
[6 empty] | 재료비 | [6 empty] | : |  | 2,143
[6 empty] | 경 |  |  |  | 비 |  |  | :
[8 empty] | 계 |  |  |  |  | : |  |  | 2,357 | [79 empty] | 2357 | 214 | 2,143
167.비닐깔기(PE필름)[㎡] | [95 empty] | 1241 | 594 | 647 | 0
|  | 1. |  |  | 재료비 | [6 empty] | ( | PE |  | 필름 |  |  |  | )
[5 empty] | 비닐 | [5 empty] | (PE필름(0.1mm) | [16 empty] | 617 | [5 empty] | × |  | 1.05 |  |  |  |  | = |  | 647.8 | [52 empty] | 647.8 |  | 647.8
|  | 2. |  |  | 비닐깔기
[5 empty] | 보통인부 | [10 empty] | : |  | 148,510 | [9 empty] | × |  | 0.004 |  |  |  |  | 인 |  |  | = |  | 594 | [55 empty] | 594 | 594
|  | 3. |  |  | 합 |  |  |  | 계
[6 empty] | 노무비 | [6 empty] | : |  | 594
[6 empty] | 재료비 | [6 empty] | : |  | 647
[6 empty] | 경 |  |  |  | 비 |  |  | :
[8 empty] | 계 |  |  |  |  | : |  |  | 1,241 | [79 empty] | 1241 | 594 | 647
168.강관말뚝항타(수직항항타,D500)[m] | [95 empty] | 28187 | 21,851 | 2,629 | 3,707
|  | 1. |  |  | 항타 |  |  |  |  | : |  | ( | 디젤식 | [5 empty] | )
[5 empty] | A |  | = |  | 2.37 | [7 empty] | L |  | = |  | 6.4 | [7 empty] | N |  | = |  | 20 | [6 empty] | F |  | = |  | 0.9 | [7 empty] | B |  | = |  | 1
[5 empty] | Tw |  |  | = |  | 0 |  |  |  |  | Ts |  |  | = |  | 7 | [5 empty] | Tt |  |  | = |  | 3 | [5 empty] | Te |  |  | = |  | 6
[5 empty] | Tb |  |  | = |  | 0.05 |  |  |  |  | × |  |  | A |  | × |  |  | B |  | × |  |  | L |  | × |  |  | ( | N |  | + |  | 2 | ) |  | = |  | 0.05 |  |  |  |  | × |  |  | 2.37 |  |  |  |  | × |  |  | 1 |  | × |  |  | 6.4 |  |  |  | × |  |  | ( | 20 |  |  | + |  | 2 | ) |  | = |  | 16.68
[5 empty] | T |  | = |  | ( | Tb |  |  | + | Ts |  |  | + | Tw |  |  | + |  | Tt |  |  | + |  | Te |  | ) |  | ÷ |  |  | F |  | = |  | ( | 16.68 | [5 empty] | + | 7 |  | + | 0 |  | + |  | 3 |  | + |  | 6 | ) |  | ÷ |  |  | 0.9 |  |  |  | = |  | 36.31
[5 empty] | Q |  | = |  | 60 |  |  | ÷ |  |  | T | × |  |  | L |  | = |  | 60 |  |  | ÷ |  |  | 36.31 |  |  |  |  | × |  |  | 6.4 |  |  |  | = |  | 10.58 | [8 empty] | 본 |  | / | hr
|  | 2. |  |  | 크레인(무한궤도) | [17 empty] | (25Ton)
[5 empty] | To |  |  | = |  | 0.72
[5 empty] | 노무비 | [6 empty] | : |  | 47,849 | [8 empty] | ÷ |  |  | 10.58 | [7 empty] | = |  | 4,522.5
[5 empty] | 재료비 | [6 empty] | : |  | 13,927 | [8 empty] | ÷ |  |  | 10.58 | [6 empty] | × |  | ( | T | - | Te |  | ) |  | ÷ |  |  | T |  | = |  | 13,927 | [6 empty] | ÷ |  |  | 10.58 |  |  |  |  | × |  | ( | 36.31 |  |  |  |  | - | 6 | ) |  | ÷ |  |  | 36.31 | [5 empty] | = |  | 1,098.8
[5 empty] | 경 |  |  |  | 비 |  |  | : |  | 28,279 | [8 empty] | ÷ |  |  | 10.58 | [7 empty] | = |  | 2,672.8
[5 empty] | 소 |  |  |  | 계 |  |  | : | [19 empty] | 8,294.1 | [63 empty] | 8294.1 | 4,522.5 | 1,098.8 | 2,672.8
|  | 3. |  |  | 디젤파일해머 | [13 empty] | (2.2Ton)
[5 empty] | To |  |  | = |  | 0.43
[5 empty] | 노무비 | [6 empty] | : |  | 47,849 | [8 empty] | ÷ |  |  | 10.58 | [7 empty] | = |  | 4,522.5
[5 empty] | 재료비 | [6 empty] | : |  | 19,402 | [8 empty] | ÷ |  |  | 10.58 | [6 empty] | × |  | ( | T | - | Te |  | ) |  | ÷ |  |  | T |  | = |  | 19,402 | [6 empty] | ÷ |  |  | 10.58 |  |  |  |  | × |  | ( | 36.31 |  |  |  |  | - | 6 | ) |  | ÷ |  |  | 36.31 | [5 empty] | = |  | 1,530.8
[5 empty] | 경 |  |  |  | 비 |  |  | : |  | 10,946 | [8 empty] | ÷ |  |  | 10.58 | [7 empty] | = |  | 1,034.5
[5 empty] | 소 |  |  |  | 계 |  |  | : | [17 empty] | 7,087.8 | [65 empty] | 7087.8 | 4,522.5 | 1,530.8 | 1,034.5
|  | 4. |  |  | 인건비
[5 empty] | 비 계 공 | [10 empty] | : |  | 262,297 | [9 empty] | × |  | 3 | 인 |  |  | ÷ |  |  | 8 |  | ÷ |  |  | 10.58 | [7 empty] | = |  | 9,296.9
[5 empty] | 보통인부 | [10 empty] | : |  |  | 148,510 | [9 empty] | × |  | 2 | 인 |  |  | ÷ |  |  | 8 |  | ÷ |  |  | 10.58 | [7 empty] | = |  | 3,509.2
[5 empty] | 인부소계 | [8 empty] | : |  | 12,806.1 | [80 empty] | 12,806.1
|  | 5. |  |  | 합 |  |  |  | 계
[6 empty] | 노무비 | [6 empty] | : |  | 4,522.5 | [5 empty] | + |  | 4,522.5 | [5 empty] | + |  | 12,806.1 | [8 empty] | = |  |  | 21,851
[6 empty] | 재료비 | [6 empty] | : |  | 1,098.8 | [5 empty] | + |  | 1,530.8 | [7 empty] | = |  |  | 2,629
[6 empty] | 경 |  |  |  | 비 |  |  | : |  | 2,672.8 | [7 empty] | + |  | 1,034.5 | [5 empty] | = |  |  | 3,707
[8 empty] | 계 |  |  |  |  | : |  |  | 28,187 | [79 empty] | 28187 | 21,851 | 2,629 | 3,707
169.강관말뚝항타(경사항,D500)[m] | [95 empty] | 32414 | 25,128 | 3,023 | 4,263
[5 empty] | ※ |  |  | 항타비 | [6 empty] | : |  | 수직항의 | [8 empty] | 115 |  |  | %
|  | 1. |  |  | 강관말뚝항타 | [13 empty] | (수직항항타,D500) | [18 empty] | [m] | [6 empty] | * | 단산 |  |  |  | 168 |  |  | 참조 |  |  |  | *
[5 empty] | Q |  | = |  | 1.15
[5 empty] | 노무비 | [6 empty] | : |  |  | 21,851 | [8 empty] | × |  |  | 1.15 | [6 empty] | = |  | 25,128.6
[5 empty] | 재료비 | [6 empty] | : |  |  |  | 2,629 | [7 empty] | × |  |  | 1.15 | [6 empty] | = |  |  | 3,023.3
[5 empty] | 경 |  |  |  | 비 |  |  | : |  |  |  | 3,707 | [7 empty] | × |  |  | 1.15 | [6 empty] | = |  |  | 4,263
[5 empty] | 소 |  |  |  | 계 |  |  | : | [19 empty] | 32,414.9 | [63 empty] | 32414.9 | 25,128.6 | 3,023.3 | 4,263.0
|  | 2. |  |  | 합 |  |  |  |  | 계
[6 empty] | 노무비 | [6 empty] | : |  | 25,128
[6 empty] | 재료비 | [6 empty] | : |  | 3,023
[6 empty] | 경 |  |  |  | 비 |  |  | : |  | 4,263
[8 empty] | 계 |  |  |  |  | : |  |  | 32,414 | [79 empty] | 32414 | 25,128 | 3,023 | 4,263
170.강관말뚝두부정리 및 선단보강(Φ508mm×12T)[본] | [95 empty] | 239236 | 190,493 | 42,215 | 6,528
|  | 1. |  |  | 강관말뚝 | [8 empty] | 두부정리 | [7 empty] | ( | Φ |  | 508 |  |  | ㎜ |  | × |  | 12 |  | T | )
|  |  | 가 |  | . |  | 노 |  |  |  | 임
[5 empty] | 용 접 공 | [10 empty] | : |  | 234,564 | [9 empty] | × |  | 0.047 |  |  |  |  | 인 |  |  | = |  | 11,024.5
[5 empty] | 보통인부 | [10 empty] | : |  |  | 148,510 | [9 empty] | × |  | 0.047 |  |  |  |  | 인 |  |  | = |  | 6,979.9
[5 empty] | 인부소계 | [8 empty] | : |  | 18,004.4 | [80 empty] | 18,004.4
[5 empty] | 공구손료및기계경비 | [17 empty] | ( | 노무비의 | [8 empty] | 4 | % | )
[5 empty] | 18,004.4 | [10 empty] | × |  |  | 4 | % |  | = |  | 720.1 | [71 empty] | 720.1 |  |  | 720.1
|  |  | 나 |  | . |  | 장 |  |  |  | 비 |  |  | : |  | 굴삭기(무한궤도) | [17 empty] | (0.2㎥)
[5 empty] | Q |  | = |  | 0.052 |  |  |  |  | hr
[5 empty] | 노무비 | [6 empty] | : |  | 47,849 | [8 empty] | × |  |  | 0.052 | [7 empty] | = |  | 2,488.1
[5 empty] | 재료비 | [6 empty] | : |  |  | 7,314 | [7 empty] | × |  |  | 0.052 | [7 empty] | = |  |  |  | 380.3
[5 empty] | 경 |  |  |  | 비 |  |  | : |  | 12,688 | [8 empty] | × |  |  | 0.052 | [7 empty] | = |  |  |  | 659.7
[5 empty] | 소 |  |  |  | 계 |  |  | : | [19 empty] | 3,528.1 | [63 empty] | 3528.1 | 2,488.1 | 380.3 | 659.7
|  |  | 다 |  | . |  | 자 |  |  |  |  | 재
[5 empty] | 산소 | [5 empty] | (6000ℓ/병) | [13 empty] | 2.5 | [5 empty] | × |  |  | 113 |  |  | ℓ |  |  | = |  | 282.5
[5 empty] | LPG가스 | [9 empty] | 2,191 | [7 empty] | × |  | 0.13 |  |  |  | kg |  |  | = |  | 284.8
[5 empty] | 자재소계 | [8 empty] | : |  | 567.3 | [81 empty] | 567.3
|  |  | 라 |  | . |  | 소 |  |  |  |  | 계
[6 empty] | 노무비 | [6 empty] | : |  | 18,004.4 | [8 empty] | + |  | 2,488.1 | [7 empty] | = |  |  | 20,492.5
[6 empty] | 재료비 | [6 empty] | : |  | 380.3 | [5 empty] | + |  | 567.3 | [5 empty] | = |  |  | 947.6
[6 empty] | 경 |  |  |  | 비 |  |  | : |  | 720.1 |  |  |  | + |  | 659.7 | [5 empty] | = |  |  | 1,379.8
[8 empty] | 계 |  |  |  |  | : |  |  | 22,819.9 | [79 empty] | 22819.9 | 20,492.5 | 947.6 | 1,379.8
|  | 2. |  |  | 두부보강
|  |  | 가 |  | . |  | 재료비 | [5 empty] | ( | PL.T |  |  |  | = | 12 |  | ㎜ |  | )
[5 empty] | 열연강판(후판) | [15 empty] | (9.0<T≤12.0) | [15 empty] | 1,179,500 | [9 empty] | × |  | 29.27 | [5 empty] | kg |  | / | 1,000 |  |  |  | × |  | 1.1 |  |  |  | = |  | 37,976.3 | [25 empty] | 37976.3 |  | 37,976.3
|  |  | 나 |  | . |  | 잡철물제작설치 | [15 empty] | (보통) | [7 empty] | [Ton] | [8 empty] | * | 단산 |  |  |  | 171 |  |  | 참조 |  |  |  | *
[5 empty] | Q |  | = |  | 23.417 | [5 empty] | kg
[5 empty] | 노무비 | [6 empty] | : |  |  | 7,259,746 | [11 empty] | × |  |  | 23.417 | [8 empty] | ÷ |  |  | 1,000 |  |  |  |  | = |  | 170,001.4
[5 empty] | 재료비 | [6 empty] | : |  |  |  |  | 140,568 | [9 empty] | × |  |  | 23.417 | [8 empty] | ÷ |  |  | 1,000 |  |  |  |  | = |  |  | 3,291.6
[5 empty] | 경 |  |  |  | 비 |  |  | : |  |  |  |  | 219,866 | [9 empty] | × |  |  | 23.417 | [8 empty] | ÷ |  |  | 1,000 |  |  |  |  | = |  |  | 5,148.6
[5 empty] | 소 |  |  |  | 계 |  |  | : | [31 empty] | 178,441.6 | [51 empty] | 178441.6 | 170,001.4 | 3,291.6 | 5,148.6
|  |  | 다 |  | . |  | 소 |  |  |  |  | 계
[6 empty] | 노무비 | [6 empty] | : |  | 170,001.4
[6 empty] | 재료비 | [6 empty] | : |  | 37,976.3 | [8 empty] | + |  | 3,291.6 | [7 empty] | = |  |  | 41,267.9
[6 empty] | 경 |  |  |  | 비 |  |  | : |  | 5,148.6
[8 empty] | 계 |  |  |  |  | : |  |  | 216,417.9 | [79 empty] | 216417.9 | 170,001.4 | 41,267.9 | 5,148.6
|  | 3. |  |  | 합 |  |  |  | 계
[6 empty] | 노무비 | [6 empty] | : |  | 20,492.5 | [8 empty] | + |  | 170,001.4 | [9 empty] | = |  |  | 190,493
[6 empty] | 재료비 | [6 empty] | : |  | 947.6 | [5 empty] | + |  | 41,267.9 | [8 empty] | = |  |  | 42,215
[6 empty] | 경 |  |  |  | 비 |  |  | : |  | 1,379.8 | [7 empty] | + |  | 5,148.6 | [7 empty] | = |  |  | 6,528
[8 empty] | 계 |  |  |  |  | : |  |  | 239,236 | [79 empty] | 239236 | 190,493 | 42,215 | 6,528
171.잡철물제작설치(보통)[Ton] | [95 empty] | 7620180 | 7,259,746 | 140,568 | 219,866
[5 empty] | * |  | 잡철물 | [6 empty] | 제작설치 | [7 empty] | ( | 간단 |  |  |  | ) | 의 |  |  | 120 |  |  | %
|  | 1. |  |  | 잡철물제작설치 | [15 empty] | (간단) | [7 empty] | [Ton] | [8 empty] | * | 단산 |  |  |  | 172 |  |  | 참조 |  |  |  | *
[5 empty] | Q |  | = |  | 1.2
[5 empty] | 노무비 | [6 empty] | : |  |  | 6,049,789 | [11 empty] | × |  |  | 1.2 | [5 empty] | = |  | 7,259,746.8
[5 empty] | 재료비 | [6 empty] | : |  |  |  |  | 117,140 | [9 empty] | × |  |  | 1.2 | [5 empty] | = |  |  |  | 140,568
[5 empty] | 경 |  |  |  | 비 |  |  | : |  |  |  |  | 183,222 | [9 empty] | × |  |  | 1.2 | [5 empty] | = |  |  |  | 219,866.4
[5 empty] | 소 |  |  |  | 계 |  |  | : | [21 empty] | 7,620,181.2 | [61 empty] | 7620181.2 | 7,259,746.8 | 140,568.0 | 219,866.4
|  | 2. |  |  | 합 |  |  |  | 계
[6 empty] | 노무비 | [6 empty] | : |  | 7,259,746
[6 empty] | 재료비 | [6 empty] | : |  | 140,568
[6 empty] | 경 |  |  |  | 비 |  |  | : |  | 219,866
[8 empty] | 계 |  |  |  |  | : |  |  | 7,620,180 | [79 empty] | 7620180 | 7,259,746 | 140,568 | 219,866
172.잡철물제작설치(간단)[Ton] | [95 empty] | 6350151 | 6,049,789 | 117,140 | 183,222
|  | 1. |  |  | 재료비
[5 empty] | 용접봉 | [7 empty] | (산소KSE4301) | [15 empty] | 2,190 | [7 empty] | × |  | 18.48 |  |  |  |  | kg |  |  | = |  | 40,471.2
[5 empty] | 산소 | [5 empty] | (6000ℓ/병) | [13 empty] | 2.5 | [5 empty] | × |  | 6,300 |  |  |  | ℓ |  | = |  | 15,750
[5 empty] | 아세틸렌 | [9 empty] | (98%(용접용) | [14 empty] | 18,400 | [8 empty] | × |  | 2.8 |  |  | kg |  |  | = |  | 51,520
[5 empty] | 자재소계 | [8 empty] | : |  | 107,741.2 | [81 empty] | 107,741.2
|  | 2. |  |  | 인건비
[5 empty] | 철 판 공 | [10 empty] | : |  | 188,181 | [10 empty] | × |  | 27.65 |  |  |  |  | 인 |  |  | = |  | 5,203,204.6
[5 empty] | 보통인부 | [10 empty] | : |  |  | 148,510 | [10 empty] | × |  | 0.66 |  |  |  | 인 |  |  | = |  | 98,016.6
[5 empty] | 용 접 공 | [10 empty] | : |  | 234,564 | [10 empty] | × |  | 2.6 |  |  | 인 |  |  | = |  | 609,866.4
[5 empty] | 특별인부 | [10 empty] | : |  |  | 187,435 | [10 empty] | × |  | 0.74 |  |  |  | 인 |  |  | = |  | 138,701.9
[5 empty] | 인부소계 | [8 empty] | : |  |  |  |  | 6,049,789.5 | [77 empty] | 6,049,789.5
|  | 3. |  |  | 기타손료
|  |  | 가 |  | . |  | 용접기(교류) | [13 empty] | (200Amp)
[5 empty] | Q |  | = |  | 20.83 |  |  |  |  | hr
[5 empty] | 노무비 | [6 empty] | : |  |  | 0 |  |  |  | × |  |  | 20.83 | [7 empty] | = | [5 empty] | 0
[5 empty] | 재료비 | [6 empty] | : |  |  | 0 |  |  |  | × |  |  | 20.83 | [7 empty] | = | [5 empty] | 0
[5 empty] | 경 |  |  |  | 비 |  |  | : |  | 83 |  |  |  |  | × |  |  | 20.83 | [7 empty] | = |  | 1,728.8
[5 empty] | 소 |  |  |  | 계 |  |  | : | [15 empty] | 1,728.8 | [67 empty] | 1728.8 |  |  | 1,728.8
|  |  | 나 |  | . |  | 전 |  |  |  | 력
[5 empty] | 전력 | [6 empty] | 74.6 | [6 empty] | × |  |  | 126 |  |  | khw |  |  |  | = |  | 9,399.6 | [64 empty] | 9399.6 |  | 9,399.6
|  |  | 다 |  | . |  | 기구손료 | [7 empty] | ( | 인건비의 | [8 empty] | 3 | % | )
[9 empty] | 6,049,789.5 | [13 empty] | × |  |  | 3 | % |  | = |  | 181,493.6 | [64 empty] | 181493.6 |  |  | 181,493.6
|  |  | 라 |  | . |  | 소 |  |  |  | 계
[6 empty] | 노무비 | [6 empty] | :
[6 empty] | 재료비 | [6 empty] | : |  | 9,399.6
[6 empty] | 경 |  |  |  | 비 |  |  | : |  | 1,728.8 | [5 empty] | + |  | 181,493.6 | [9 empty] | = |  |  | 183,222.4
[8 empty] | 계 |  |  |  |  | : |  |  | 192,622 | [79 empty] | 192622 |  | 9,399.6 | 183,222.4
|  | 4. |  |  | 합 |  |  |  | 계
[6 empty] | 노무비 | [6 empty] | : |  | 6,049,789
[6 empty] | 재료비 | [6 empty] | : |  | 107,741.2 | [8 empty] | + |  | 9,399.6 | [8 empty] | = |  |  | 117,140
[6 empty] | 경 |  |  |  | 비 |  |  | : |  | 183,222
[8 empty] | 계 |  |  |  |  | : |  |  | 6,350,151 | [79 empty] | 6350151 | 6,049,789 | 117,140 | 183,222
173.강관말뚝두부보강(볼트식 Φ508)[개소] | [95 empty] | 93617 | 30,895 | 62,105 | 617
|  | 1. |  |  | 인건비
[5 empty] | 철 공 | [10 empty] | : |  | 209,189 | [9 empty] | × |  | 0.107 |  |  |  |  | 인 |  |  | = |  | 22,383.2
[5 empty] | 용 접 공 | [10 empty] | : |  | 234,564 | [9 empty] | × |  | 0.004 |  |  |  |  | 인 |  |  | = |  | 938.2
[5 empty] | 보통인부 | [10 empty] | : |  |  | 148,510 | [9 empty] | × |  | 0.051 |  |  |  |  | 인 |  |  | = |  | 7,574
[5 empty] | 인부소계 | [8 empty] | : |  |  |  |  | 30,895.4 | [77 empty] | 30,895.4
|  | 2. |  |  | 재료비
[5 empty] | 열연강판(후판) | [15 empty] | (9.0<T≤12.0) | [15 empty] | 1,179,500 | [9 empty] | × |  | 1 | EA |  | × |  | 0.019 | [5 empty] | = |  | 22,410.5
[5 empty] | 고장력볼트 | [11 empty] | (M20*40mm) | [12 empty] | 815 | [5 empty] | × |  | 8 | EA |  |  | = |  | 6,520
[5 empty] | 이형철근(SD300),청주 | [21 empty] | (D=16mm) | [10 empty] | 1,093,000 | [9 empty] | × |  | 14.83 |  |  |  |  | kg |  |  | ÷ |  |  | 1,000 |  |  |  |  | = |  | 16,209.1
[5 empty] | 이형철근(SD300),청주 | [21 empty] | (D=13mm) | [10 empty] | 1,100,000 | [9 empty] | × |  | 9.05 |  |  |  | kg |  |  | ÷ |  |  | 1,000 |  |  |  | = |  | 9,955
[5 empty] | 보통철선(결속선),대전 | [22 empty] | (#20,0.9mm) | [13 empty] | 2,040 | [7 empty] | × |  | 0.15 |  |  |  | kg |  |  | = |  | 306
[5 empty] | 산소 | [5 empty] | (6000ℓ/병) | [13 empty] | 2.5 | [6 empty] | × |  | 621 |  |  | ℓ |  |  | = |  | 1,552.5
[5 empty] | 아세틸렌 | [9 empty] | (98%(용접용) | [14 empty] | 18,400 | [8 empty] | × |  | 0.28 |  |  |  | kg |  |  | = |  | 5,152
[5 empty] | 자재소계 | [8 empty] | : | 62,105.1 | [82 empty] | 62,105.1
|  | 3. |  |  | 기구손료 | [7 empty] | ( | 노무비의 | [8 empty] | 2 | % | )
[9 empty] | 30,895.4 | [9 empty] | × |  |  | 2 | % |  | = |  | 617.9 | [68 empty] | 617.9 |  |  | 617.9
|  | 4. |  |  | 합 |  |  |  | 계
[6 empty] | 노무비 | [6 empty] | : |  | 30,895
[6 empty] | 재료비 | [6 empty] | : |  | 62,105
[6 empty] | 경 |  |  |  | 비 |  |  | : |  | 617
[8 empty] | 계 |  |  |  |  | : |  |  | 93,617 | [79 empty] | 93617 | 30,895 | 62,105 | 617
174.무수축모르타르(1:1)[㎥] | [95 empty] | 544378 | 367,903 | 166,850 | 9,625
[5 empty] | * |  | 배 |  |  | 합 |  |  | 비 |  |  | ( | ㎥당 |  |  |  | )
[5 empty] | * |  | 혼 |  |  | 화 |  |  | 제 |  |  | : |  | 15 |  | ㎏
[5 empty] | * |  | 모 | [5 empty] | 래 |  |  | : |  | 1,000 |  |  |  |  | ㎏
[5 empty] | * |  | 시 |  |  | 멘 |  |  | 트 |  |  | : |  | 1,000 |  |  |  |  | ㎏
[5 empty] | * |  | {W / C : 25 - 30 %}
[5 empty] | * |  | 계 |  |  | = |  | 강도 |  |  |  |  | : |  | 738 |  |  | ㎏ |  | / | ㎠이상
|  | 1. |  |  | 재료비
|  |  | 가 |  | . |  | 혼화제
[5 empty] | 무수축혼화제 | [13 empty] | (접착증강재) | [14 empty] | 2,000 | [7 empty] | × |  | 1.02 |  |  |  | × |  | 15 |  | kg |  |  | = |  | 30,600 | [38 empty] | 30600 |  | 30,600
|  |  | 나 |  | . |  | 모래구입 | [9 empty] | (시내도착도) | [13 empty] | [㎥] | [7 empty] | * | 단산 |  |  |  | 175 |  |  | 참조 |  |  |  | *
[5 empty] | Q |  | = |  | 1,000
[5 empty] | 노무비 | [6 empty] | : | [7 empty] | 0 |  |  |  | × |  |  | 1,000 | [7 empty] | = |  | 0
[5 empty] | 재료비 | [6 empty] | : |  |  | 26,000 | [8 empty] | × |  |  | 1,000 | [7 empty] | ÷ |  |  | 1,600 |  |  |  |  | = |  | 16,250
[5 empty] | 경 |  |  |  | 비 |  |  | : | [7 empty] | 0 |  |  |  | × |  |  | 1,000 | [7 empty] | = |  | 0
[5 empty] | 소 |  |  |  | 계 |  |  | : | [28 empty] | 16,250 | [54 empty] | 16250 |  | 16,250.0
|  |  | 다 |  | . |  | 시멘트운반 | [11 empty] | (40kg) | [7 empty] | [대] | [7 empty] | * | 단산 |  |  |  | 176 |  |  | 참조 |  |  |  | *
[5 empty] | 노무비 | [6 empty] | : |  |  |  |  | 0 |  |  |  | × |  |  | 1,000 | [7 empty] | = |  | 0
[5 empty] | 재료비 | [6 empty] | : |  |  |  |  | 0 |  |  |  | × |  |  | 1,000 | [7 empty] | = |  | 0
[5 empty] | 경 |  |  |  | 비 |  |  | : |  |  | 385 | [5 empty] | × |  |  | 1,000 | [7 empty] | ÷ |  | 40 |  |  | = |  | 9,625
[5 empty] | 소 |  |  |  | 계 |  |  | : | [22 empty] | 9,625 | [60 empty] | 9625 |  |  | 9,625.0
|  |  | 라 |  | . |  | 자 |  |  |  | 재
[5 empty] | 시멘트,청주 | [12 empty] | (40kg入(포장품) | [17 empty] | 4,800 | [6 empty] | × |  | 1,000 | [7 empty] | ÷ |  |  | 40 |  |  | = |  | 120,000 | [34 empty] | 120000 |  | 120,000
|  |  | 마 |  | . |  | 소 |  |  |  | 계
[6 empty] | 노무비 | [6 empty] | :
[6 empty] | 재료비 | [6 empty] | : |  | 30,600 | [6 empty] | + |  | 16,250 | [6 empty] | + |  | 120,000 | [7 empty] | = |  |  | 166,850
[6 empty] | 경 |  |  |  | 비 |  |  | : |  | 9,625.0
[8 empty] | 계 |  |  |  |  | : |  |  | 176,475 | [79 empty] | 176475 |  | 166,850.0 | 9,625.0
|  | 2. |  |  | 배합 |  |  |  |  | 및 |  |  | 치기
[5 empty] | 보통인부 | [10 empty] | : |  | 148,510 | [9 empty] | × |  | 1.1 |  |  |  | 인 |  |  | = |  | 163,361
[5 empty] | 콘크리트공 | [12 empty] | : |  | 227,269 | [9 empty] | × |  | 0.9 |  |  | 인 |  |  | = |  | 204,542.1
[5 empty] | 인부소계 | [8 empty] | : |  | 367,903.1 | [80 empty] | 367,903.1
|  | 3. |  |  | 합 |  |  |  | 계
[6 empty] | 노무비 | [6 empty] | : |  | 367,903
[6 empty] | 재료비 | [6 empty] | : |  | 166,850
[6 empty] | 경 |  |  |  | 비 |  |  | : |  | 9,625
[8 empty] | 계 |  |  |  |  | : |  |  | 544,378 | [79 empty] | 544378 | 367,903 | 166,850 | 9,625
175.모래구입(시내도착도)[㎥] | [95 empty] | 26000 | 0 | 26,000 | 0
자재대
[5 empty] | 모래,청주,도착도 | [17 empty] | (강모래) | [10 empty] | 26,000 | [8 empty] | × |  | 1 |  | = |  | 26,000 | [46 empty] | 26000 |  | 26,000
|  | 2. |  |  | 운반 |  |  |  | ( | 덤프: |  |  |  |  | 15 |  | Ton |  |  | ) | : |  | 자재대 | [5 empty] | - | 운반비포함
|  | 3. |  |  | 합 |  |  |  | 계
[6 empty] | 노무비 | [6 empty] | :
[6 empty] | 재료비 | [6 empty] | : |  | 26,000
[6 empty] | 경 |  |  |  | 비 |  |  | :
[8 empty] | 계 |  |  |  |  | : |  |  | 26,000 | [79 empty] | 26000 |  | 26,000
176.시멘트운반(40kg)[대] | [95 empty] | 385 | 0 | 0 | 385
[5 empty] | ※ |  |  | 운반거리 | [8 empty] | : |  | ○○역 | [6 empty] | - |  | 현장
|  | 1. |  |  | 운반비 | [6 empty] | ( | 구역화물 | [8 empty] | 10.5 |  |  |  |  | ton, |  |  |  |  | L |  | = |  | 10 |  | ㎞이내 | [5 empty] | )
[5 empty] | q1 |  |  | = |  | 10.5 |  |  |  | ton | [5 empty] | Wt |  |  | = |  | 0.04 |  |  |  | ton
[5 empty] | Q |  | = |  | q1 |  |  | ÷ |  |  | Wt |  |  | = |  | 10.5 |  |  |  |  | ÷ |  |  | 0.04 |  |  |  |  | = |  | 262.5
[5 empty] | 구역화물 | [9 empty] | (10.5톤,10km) | [15 empty] | 87,720 | [8 empty] | ÷ |  |  | 1.1 |  |  |  | ÷ |  |  | 262.5 | [7 empty] | = |  | 303.7 | [35 empty] | 303.7 |  |  | 303.7
|  | 2. |  |  | 하차비
[5 empty] | 하차비 | [7 empty] | (VAT포함) | [11 empty] | 2,261.69 | [10 empty] | ÷ |  |  | 1.1 |  |  | × |  | 0.04 |  |  |  | Ton |  |  |  | = |  | 82.2 | [41 empty] | 82.2 |  |  | 82.2
|  | 3. |  |  | 합 |  |  |  | 계
[6 empty] | 노무비 | [6 empty] | :
[6 empty] | 재료비 | [6 empty] | :
[6 empty] | 경 |  |  |  | 비 |  |  | : |  | 303.7 | [5 empty] | + |  | 82.2 |  |  |  |  | = |  |  | 385
[8 empty] | 계 |  |  |  |  | : |  |  | 385 | [79 empty] | 385 |  |  | 385
177.무수축콘크리트[㎥] | [95 empty] | 610329 | 498,853 | 104,202 | 7,274
[5 empty] | * |  | 배 |  |  | 합 |  |  | 비 |  |  | ( | ㎥당 |  |  |  | )
[5 empty] | * |  | 혼 |  |  | 화 |  |  | 제 |  |  | : |  | 10 |  | ㎏
[5 empty] | * |  | 모 | [5 empty] | 래 |  |  | : |  | 600 |  |  | ㎏
[5 empty] | * |  | 시 |  |  | 멘 |  |  | 트 |  |  | : |  | 1,000 |  |  |  |  | ㎏
[5 empty] | * |  | {W / C : 30 - 35 %}
[5 empty] | * |  | 계 |  |  | = |  | 2,210 |  |  |  |  | kg |  |  | {강도 : 738㎏/㎠이상}
|  | 1. |  |  | 재료비
|  |  | 가 |  | . |  | 혼화제
[5 empty] | 무수축혼화제 | [13 empty] | (접착증강재) | [14 empty] | 2,000 | [7 empty] | × |  | 1.02 |  |  |  | × |  | 10 |  | kg |  |  | = |  | 20,400 | [38 empty] | 20400 |  | 20,400
|  |  | 나 |  | . |  | 모래구입 | [9 empty] | (시내도착도) | [13 empty] | [㎥] | [7 empty] | * | 단산 |  |  |  | 175 |  |  | 참조 |  |  |  | *
[5 empty] | Q |  | = |  | 600
[5 empty] | 노무비 | [6 empty] | : | [7 empty] | 0 |  |  |  | × |  |  | 600 | [5 empty] | = |  | 0
[5 empty] | 재료비 | [6 empty] | : |  |  | 26,000 | [8 empty] | × |  |  | 600 | [5 empty] | ÷ |  |  | 1,600 |  |  |  |  | = |  | 9,750
[5 empty] | 경 |  |  |  | 비 |  |  | : | [7 empty] | 0 |  |  |  | × |  |  | 600 | [5 empty] | = |  | 0
[5 empty] | 소 |  |  |  | 계 |  |  | : | [26 empty] | 9,750 | [56 empty] | 9750 |  | 9,750.0
|  |  | 다 |  | . |  | 시멘트운반 | [11 empty] | (40kg) | [7 empty] | [대] | [7 empty] | * | 단산 |  |  |  | 176 |  |  | 참조 |  |  |  | *
[5 empty] | 노무비 | [6 empty] | : |  |  |  |  | 0 |  |  |  | × |  |  | 600 | [5 empty] | = |  | 0
[5 empty] | 재료비 | [6 empty] | : |  |  |  |  | 0 |  |  |  | × |  |  | 600 | [5 empty] | = |  | 0
[5 empty] | 경 |  |  |  | 비 |  |  | : |  |  | 385 | [5 empty] | × |  |  | 600 | [5 empty] | ÷ |  |  | 40 |  |  | = |  | 5,775
[5 empty] | 소 |  |  |  | 계 |  |  | : | [21 empty] | 5,775 | [61 empty] | 5775 |  |  | 5,775.0
|  |  | 라 |  | . |  | 자 |  |  |  | 재
[5 empty] | 시멘트,청주 | [12 empty] | (40kg入(포장품) | [17 empty] | 4,800 | [6 empty] | × |  | 600 | [5 empty] | ÷ |  |  | 40 |  |  | = |  | 72,000 | [36 empty] | 72000 |  | 72,000
|  |  | 마 |  | . |  | 자갈운반 | [9 empty] | (상차도) | [9 empty] | [㎥] | [7 empty] | * | 단산 |  |  |  | 178 |  |  | 참조 |  |  |  | *
[5 empty] | Q |  | = |  | 1,000
[5 empty] | 노무비 | [6 empty] | : |  |  | 6,295 | [7 empty] | × |  |  | 1,000 | [7 empty] | ÷ |  |  | 1,700 |  |  |  |  | = |  | 3,702.9
[5 empty] | 재료비 | [6 empty] | : |  |  | 3,490 | [7 empty] | × |  |  | 1,000 | [7 empty] | ÷ |  |  | 1,700 |  |  |  |  | = |  | 2,052.9
[5 empty] | 경 |  |  |  | 비 |  |  | : |  |  | 2,549 | [7 empty] | × |  |  | 1,000 | [7 empty] | ÷ |  |  | 1,700 |  |  |  |  | = |  | 1,499.4
[5 empty] | 소 |  |  |  | 계 |  |  | : | [27 empty] | 7,255.2 | [55 empty] | 7255.2 | 3,702.9 | 2,052.9 | 1,499.4
|  |  | 바 |  | . |  | 소 |  |  |  | 계
[6 empty] | 노무비 | [6 empty] | : |  | 3,702.9
[6 empty] | 재료비 | [6 empty] | : |  | 20,400 | [6 empty] | + |  | 9,750 | [5 empty] | + |  | 72,000 | [6 empty] | + |  | 2,052.9 | [7 empty] | = |  |  | 104,202.9
[6 empty] | 경 |  |  |  | 비 |  |  | : |  | 5,775 | [5 empty] | + |  | 1,499.4 | [7 empty] | = |  |  | 7,274.4
[8 empty] | 계 |  |  |  |  | : |  |  | 115,180.2 | [79 empty] | 115180.2 | 3,702.9 | 104,202.9 | 7,274.4
|  | 2. |  |  | 배합 |  |  |  |  | 및 |  |  | 치기
[5 empty] | 보통인부 | [10 empty] | : |  | 148,510 | [9 empty] | × |  | 1.36 |  |  |  | 인 |  |  | = |  | 201,973.6
[5 empty] | 콘크리트공 | [12 empty] | : |  | 227,269 | [9 empty] | × |  | 1.29 |  |  |  | 인 |  |  | = |  | 293,177
[5 empty] | 인부소계 | [8 empty] | : |  | 495,150.6 | [80 empty] | 495,150.6
|  | 3. |  |  | 합 |  |  |  | 계
[6 empty] | 노무비 | [6 empty] | : |  | 3,702.9 | [7 empty] | + |  | 495,150.6 | [9 empty] | = |  |  | 498,853
[6 empty] | 재료비 | [6 empty] | : |  | 104,202
[6 empty] | 경 |  |  |  | 비 |  |  | : |  | 7,274
[8 empty] | 계 |  |  |  |  | : |  |  | 610,329 | [79 empty] | 610329 | 498,853 | 104,202 | 7,274
178.자갈운반(상차도)[㎥] | [95 empty] | 12334 | 6,295 | 3,490 | 2,549
|  | 1. |  |  | 자갈 |  |  |  |  | 구입 |  |  |  |  | : |  | 별도계상
|  | 2. |  |  | 운 |  |  |  | 반
|  |  | 가 |  | . |  | 덤프트럭 | [9 empty] | (15Ton)
[5 empty] | qs |  |  | = |  | 1.72 | [7 empty] | K |  | = |  | 1 | [6 empty] | f |  | = |  | 1 | [6 empty] | Es |  |  | = |  | 0.6
[5 empty] | q |  | = |  | 15 |  |  | ÷ |  |  | 1.7 |  |  |  | × |  |  | 1 |  |  |  | = |  | 8.82 | [6 empty] | ㎥ |  | / | 대
[5 empty] | E |  | = |  | 0.9
[5 empty] | n |  | = |  | q |  | ÷ |  |  | ( | qs |  |  | × |  |  | K | ) |  | = |  | 8.82 |  |  |  |  | ÷ |  |  | ( | 1.72 |  |  |  |  | × |  |  | 1 | ) |  | = |  | 5.13 | [6 empty] | 회 |  | / | 대
[5 empty] | T1 |  |  | = |  | ( | 34.4 |  |  |  |  | × |  |  | n | ) |  | ÷ |  |  | ( | 60 |  |  | × |  |  | Es |  | ) |  | = |  | ( | 34.4 |  |  |  |  | × |  |  | 5.13 |  |  |  | ) |  | ÷ |  |  | ( | 60 |  |  | × |  |  | 0.6 |  |  | ) |  | = |  | 4.9 | [5 empty] | min
[5 empty] | T2 |  |  | = |  | 56.06 |  |  |  |  | 분
[5 empty] | T3 |  |  | = |  | 0.8 | [6 empty] | T4 |  |  | = |  | 0.42 |  |  |  | min
[5 empty] | T5 |  |  | = |  | 0.5 |  |  |  | min |  |  | {자동덮개}
[5 empty] | Cm |  |  | = |  |  | T1 |  |  | + |  | T2 |  |  | + |  | T3 |  |  | + |  | T4 |  |  | + |  | T5 |  |  | = |  |  | 4.9 |  |  |  | + |  | 56.06 | [5 empty] | + |  | 0.8 |  |  |  | + |  | 0.42 |  |  |  |  | + |  | 0.5 |  |  |  | = |  | 62.68
[11 empty] | 60 |  | × |  | q |  | × |  |  | E |  | × |  |  | f | [6 empty] | 60 |  | × |  | 8.82 |  |  |  |  | × |  |  | 0.9 |  |  |  | × |  |  | 1
[5 empty] | Q |  | = |  | ─ |  | ─ |  | ─ |  | ─ |  | ─ |  | ─ |  | ─ |  | ─ |  | ─ |  | ─ |  | = |  | ─ |  | ─ |  | ─ |  | ─ |  | ─ |  | ─ |  | ─ |  | ─ |  | ─ |  | ─ |  | ─ |  |  | = |  | 7.6 | [5 empty] | ㎥ |  | / | hr
[17 empty] | Cm | [21 empty] | 62.68
[5 empty] | 노무비 | [6 empty] | : |  | 47,849 | [8 empty] | ÷ |  |  | 7.6 | [5 empty] | = |  | 6,295.9
[5 empty] | 재료비 | [6 empty] | : |  | 26,527 | [8 empty] | ÷ |  |  | 7.6 | [5 empty] | = |  | 3,490.3
[5 empty] | 경 |  |  |  | 비 |  |  | : |  | 18,972 | [8 empty] | ÷ |  |  | 7.6 | [5 empty] | = |  | 2,496.3
[5 empty] | 소 |  |  |  | 계 |  |  | : | [17 empty] | 12,282.5 | [65 empty] | 12282.5 | 6,295.9 | 3,490.3 | 2,496.3
|  |  | 나 |  | . |  | 덤프트럭자동덮개시설 | [21 empty] | (15Ton)
[5 empty] | 노무비 | [6 empty] | : |  |  |  | 0 |  |  |  | ÷ |  |  | 7.6 | [5 empty] | = |  |  | 0
[5 empty] | 재료비 | [6 empty] | : |  |  |  | 0 |  |  |  | ÷ |  |  | 7.6 | [5 empty] | = |  |  | 0
[5 empty] | 경 |  |  |  | 비 |  |  | : |  | 401 | [5 empty] | ÷ |  |  | 7.6 | [5 empty] | = |  | 52.7
[5 empty] | 소 |  |  |  | 계 |  |  | : | [14 empty] | 52.7 | [68 empty] | 52.7 |  |  | 52.7
|  |  | 다 |  | . |  | 합 |  |  |  | 계
[6 empty] | 노무비 | [6 empty] | : |  | 6,295
[6 empty] | 재료비 | [6 empty] | : |  | 3,490
[6 empty] | 경 |  |  |  | 비 |  |  | : |  | 2,496.3 | [7 empty] | + |  | 52.7 |  |  |  |  | = |  |  | 2,549
[8 empty] | 계 |  |  |  |  | : |  |  | 12,334 | [79 empty] | 12334 | 6,295 | 3,490 | 2,549
179.교량방수(도막식(4회))[㎡] | [95 empty] | 41035 | 24,436 | 16,599 | 0
|  | 1. |  |  | 재료비 | [6 empty] | <2020년 강원도 설계기준>
[5 empty] | 도막방수재 | [12 empty] | (슈프림데크코트) | [18 empty] | 5,000 | [7 empty] | × |  |  | 2.5 |  |  | kg |  |  | = |  | 12,500
[5 empty] | 도막방수재 | [12 empty] | (데크코트펠트) | [18 empty] | 2,000 | [7 empty] | × |  |  | 1.05 |  |  |  | kg |  |  | = |  | 2,100
[5 empty] | 도막방수재 | [12 empty] | (슈프림교면프라이머(접착제) | [29 empty] | 3,333 | [7 empty] | × |  |  | 0.3 |  |  | ℓ |  | = |  | 999.9
[5 empty] | 자재소계 | [8 empty] | : |  | 15,599.9 | [81 empty] | 15,599.9
|  | 2. |  |  | 바탕처리 | [8 empty] | <건축품셈 6-1-1>
[5 empty] | 방 수 공 | [10 empty] | : |  | 184,934 | [9 empty] | × |  |  | 0.036 |  |  |  |  | 인 |  |  | = |  | 6,657.6
[5 empty] | 보통인부 | [10 empty] | : |  | 148,510 | [9 empty] | × |  |  | 0.015 |  |  |  |  | 인 |  |  | = |  | 2,227.6
[5 empty] | 인부소계 | [8 empty] | : |  |  |  | 8,885.2 | [78 empty] | 8,885.2
[5 empty] | 공구손료및경장비 | [15 empty] | ( | 노무비의 | [8 empty] | 6 | % | )
[5 empty] | 8,885.2 | [9 empty] | × |  |  | 6 | % |  | = |  | 533.1 | [72 empty] | 533.1 |  | 533.1
|  | 3. |  |  | 도막방수 | [8 empty] | <공통품셈 6-6-4>
[5 empty] | 방 수 공 | [10 empty] | : |  | 184,934 | [9 empty] | × |  |  | 0.06 |  |  |  | 인 |  |  | = |  | 11,096
[5 empty] | 보통인부 | [10 empty] | : |  | 148,510 | [9 empty] | × |  |  | 0.03 |  |  |  | 인 |  |  | = |  | 4,455.3
[5 empty] | 인부소계 | [8 empty] | : |  |  |  | 15,551.3 | [78 empty] | 15,551.3
[5 empty] | 공구손료 | [7 empty] | ( | 노무비의 | [8 empty] | 3 | % | )
[5 empty] | 15,551.3 | [10 empty] | × |  |  | 3 | % |  | = |  | 466.5 | [71 empty] | 466.5 |  | 466.5
|  | 4. |  |  | 합 |  |  |  | 계
[6 empty] | 노무비 | [6 empty] | : |  | 8,885.2 | [7 empty] | + |  | 15,551.3 | [8 empty] | = |  |  | 24,436
[6 empty] | 재료비 | [6 empty] | : |  | 15,599.9 | [8 empty] | + |  | 533.1 | [5 empty] | + |  | 466.5 | [5 empty] | = |  |  | 16,599
[6 empty] | 경 |  |  |  | 비 |  |  | :
[8 empty] | 계 |  |  |  |  | : |  |  | 41,035 | [79 empty] | 41035 | 24,436 | 16,599
180.교량방수(침투식(2회))[㎡] | [95 empty] | 10718 | 4,626 | 6,092 | 0
|  |  | ( |  | 2020 |  |  |  | 년 |  |  | 강원도 | [6 empty] | 설계기준 | [8 empty] | 참조 |  |  |  | )
|  | 1. |  |  | 방수제
[5 empty] | 침투식교면방수제 | [18 empty] | (P.P-Proofer) | [15 empty] | 15,000 | [8 empty] | × |  |  | 0.4 |  |  | ℓ |  |  | = |  | 6,000 | [35 empty] | 6000 |  | 6,000
|  | 2. |  |  | 인건비
[5 empty] | 방 수 공 | [10 empty] | : |  | 184,934 | [9 empty] | × |  |  | 0.021 |  |  |  |  | 인 |  |  | = |  | 3,883.6
[5 empty] | 보통인부 | [10 empty] | : |  | 148,510 | [9 empty] | × |  |  | 0.005 |  |  |  |  | 인 |  |  | = |  | 742.5
[5 empty] | 인부소계 | [8 empty] | : |  |  | 4,626.1 | [79 empty] | 4,626.1
|  | 3. |  |  | 장비손료 | [7 empty] | ( | 노무비의 | [8 empty] | 2 | % | )
[5 empty] | 4,626.1 | [9 empty] | × |  |  | 2 | % |  | = |  | 92.5 | [72 empty] | 92.5 |  | 92.5
|  | 4. |  |  | 합 |  |  |  | 계
[6 empty] | 노무비 | [6 empty] | : |  | 4,626
[6 empty] | 재료비 | [6 empty] | : |  | 6,000 | [5 empty] | + |  | 92.5 |  |  |  |  | = |  |  | 6,092
[6 empty] | 경 |  |  |  | 비 |  |  | :
[8 empty] | 계 |  |  |  |  | : |  |  | 10,718 | [79 empty] | 10718 | 4,626 | 6,092
181.신축이음(스치로폴,T=10mm)[㎡] | [95 empty] | 8935 | 7,913 | 1,022 | 0
|  | 1. |  |  | 스치로폴 | [8 empty] | ( | 0.90 |  |  |  | × |  | 1.80 |  |  |  |  | = |  | 1.62 |  |  |  | ㎡ |  | )
[5 empty] | 발포폴리스티렌단열재(스티로폼) | [31 empty] | (T=10m/m(비중0.03) | [20 empty] | 1,197 | [7 empty] | × |  | 1.1 |  |  |  | ÷ |  |  | 1.62 |  |  |  |  | = |  | 812.7 | [13 empty] | 812.7 |  | 812.7
|  | 2. |  |  | 설치비
|  |  | 가 |  | . |  | 접착제 | [5 empty] | ( | 본드 |  |  |  | )
[5 empty] | A |  | = |  | 0.035 |  |  |  |  | ㎏ |  | / | m
[5 empty] | 접착제 | [7 empty] | (스티로폼용) | [14 empty] | 6,000 | [7 empty] | × |  | 0.035 | [7 empty] | = |  | 210 | [47 empty] | 210 |  | 210
|  |  | 나 |  | . |  | 인건비
[5 empty] | 형틀목공 | [10 empty] | : |  | 242,138 | [9 empty] | × |  | 0.029 |  |  |  |  | 인 |  |  | = |  |  | 7,022
[5 empty] | 보통인부 | [10 empty] | : |  | 148,510 | [9 empty] | × |  | 0.006 |  |  |  |  | 인 |  |  | = |  |  |  |  | 891
[5 empty] | 인부소계 | [8 empty] | : |  | 7,913 | [80 empty] | 7,913
|  |  | 다 |  | . |  | 소 |  |  |  | 계
[6 empty] | 노무비 | [6 empty] | : |  | 7,913
[6 empty] | 재료비 | [6 empty] | : |  | 210
[6 empty] | 경 |  |  |  | 비 |  |  | :
[8 empty] | 계 |  |  |  |  | : |  |  | 8,123 | [79 empty] | 8123 | 7,913.0 | 210.0
|  | 3. |  |  | 합 |  |  |  | 계
[6 empty] | 노무비 | [6 empty] | : |  | 7,913
[6 empty] | 재료비 | [6 empty] | : |  | 812.7 | [5 empty] | + |  | 210 |  |  |  | = |  |  | 1,022
[6 empty] | 경 |  |  |  | 비 |  |  | :
[8 empty] | 계 |  |  |  |  | : |  |  | 8,935 | [79 empty] | 8935 | 7,913 | 1,022
182.신축이음(스치로폴 T=20mm)[㎡] | [95 empty] | 10134 | 7,913 | 2,221 | 0
|  | 1. |  |  | 스치로폴 | [8 empty] | ( | 0.90 |  |  |  | × |  | 1.81 |  |  |  |  | = |  | 1.62 |  |  |  | ㎡ |  | )
[5 empty] | 발포폴리스티렌단열재(스티로폼) | [31 empty] | (T=25m/m(비중0.03) | [20 empty] | 2,962 | [7 empty] | × |  | 1.1 |  |  |  | ÷ |  |  | 1.62 |  |  |  |  | = |  | 2,011.2 | [13 empty] | 2011.2 |  | 2,011.2
|  | 2. |  |  | 설치비
|  |  | 가 |  | . |  | 접착제 | [5 empty] | ( | 본드 |  |  |  | )
[5 empty] | A |  | = |  | 0.035 |  |  |  |  | ㎏ |  | / | m
[5 empty] | 접착제 | [7 empty] | (스티로폼용) | [14 empty] | 6,000 | [7 empty] | × |  | 0.035 | [7 empty] | = |  | 210 | [47 empty] | 210 |  | 210
|  |  | 나 |  | . |  | 인건비
[5 empty] | 형틀목공 | [10 empty] | : |  | 242,138 | [9 empty] | × |  | 0.029 |  |  |  |  | 인 |  |  | = |  |  | 7,022
[5 empty] | 보통인부 | [10 empty] | : |  | 148,510 | [9 empty] | × |  | 0.006 |  |  |  |  | 인 |  |  | = |  |  |  |  | 891
[5 empty] | 인부소계 | [8 empty] | : |  | 7,913 | [80 empty] | 7,913
|  |  | 다 |  | . |  | 소 |  |  |  | 계
[6 empty] | 노무비 | [6 empty] | : |  | 7,913
[6 empty] | 재료비 | [6 empty] | : |  | 210
[6 empty] | 경 |  |  |  | 비 |  |  | :
[8 empty] | 계 |  |  |  |  | : |  |  | 8,123 | [79 empty] | 8123 | 7,913.0 | 210.0
|  | 3. |  |  | 합 |  |  |  | 계
[6 empty] | 노무비 | [6 empty] | : |  | 7,913
[6 empty] | 재료비 | [6 empty] | : |  | 2,011.2 | [7 empty] | + |  | 210 |  |  |  | = |  |  | 2,221
[6 empty] | 경 |  |  |  | 비 |  |  | :
[8 empty] | 계 |  |  |  |  | : |  |  | 10,134 | [79 empty] | 10134 | 7,913 | 2,221
183.신축이음(합판)(T=12mm)[㎡] | [95 empty] | 39874 | 29,702 | 10,172 | 0
|  | 1. |  |  | 재료비 | [6 empty] | ( | 합판 |  |  |  |  | 12 |  | ㎜ |  | )
[5 empty] | 합판(내수),청주 | [16 empty] | (12t×1220×2440mm) | [21 empty] | 9,876 | [7 empty] | × |  | 1.03 |  |  |  |  | = |  | 10,172.2 | [34 empty] | 10172.2 |  | 10,172.2
|  | 2. |  |  | 제작 |  |  |  |  | 및 |  |  | 설치비
[5 empty] | 보통인부 | [10 empty] | : |  | 148,510 | [9 empty] | × |  | 0.1 |  |  | 인 |  |  | = |  | 14,851 | [10 empty] | {제작}
[5 empty] | 보통인부 | [10 empty] | : |  | 148,510 | [9 empty] | × |  | 0.1 |  |  | 인 |  |  | = |  | 14,851 | [10 empty] | {설치비}
[5 empty] | 인부소계 | [8 empty] | : |  | 29,702 | [80 empty] | 29,702
|  | 3. |  |  | 합 |  |  |  | 계
[6 empty] | 노무비 | [6 empty] | : |  | 29,702
[6 empty] | 재료비 | [6 empty] | : |  | 10,172
[6 empty] | 경 |  |  |  | 비 |  |  | :
[8 empty] | 계 |  |  |  |  | : |  |  | 39,874 | [79 empty] | 39874 | 29,702 | 10,172
184.교명판(석재)[EA] | [95 empty] | 308500 | 138,500 | 170,000 | 0
|  | 1. |  |  | 교명판 | [6 empty] | 제작비 | [5 empty] | ( | 드잡이공 | [7 empty] | )
|  |  | 가 |  | . |  | 석재 |  |  |  |  | ( | 450 |  |  | × |  | 250, |  |  |  |  | 화강석 | [5 empty] | , |  | 오석 |  |  |  | )
[5 empty] | 석재 | [5 empty] | (450×250(화강석,오석) | [24 empty] | 170,000 | [9 empty] | × |  | 1 | EA |  |  | = |  | 170,000 | [41 empty] | 170000 |  | 170,000
[5 empty] | 시공비 | [5 empty] | ( | 글자각인 | [7 empty] | ) |  | 130,000 | [6 empty] | × |  |  | 1 | EA |  |  | = |  | 130,000 | [57 empty] | 130000 | 130,000
|  |  | 2. |  |  | 설치비 | [5 empty] | ( | 재료비의 | [8 empty] | 5 | % | )
[5 empty] | 170,000 | [9 empty] | × |  |  | 5 | % |  | = |  | 8,500 | [72 empty] | 8500 | 8,500
|  | 3. |  |  | 합 |  |  |  | 계
[6 empty] | 노무비 | [6 empty] | : |  | 130,000 | [7 empty] | + |  | 8,500 | [5 empty] | = |  |  | 138,500
[6 empty] | 재료비 | [6 empty] | : |  | 170,000
[6 empty] | 경 |  |  |  | 비 |  |  | :
[8 empty] | 계 |  |  |  |  | : |  |  | 308,500 | [79 empty] | 308500 | 138,500 | 170,000
185.설명판(석재)[EA] | [95 empty] | 308500 | 138,500 | 170,000 | 0
|  | 1. |  |  | 설명판 | [6 empty] | 제작비 | [5 empty] | ( | 드잡이공 | [7 empty] | )
|  |  | 가 |  | . |  | 석재 |  |  |  |  | ( | 450 |  |  | × |  | 250, |  |  |  |  | 화강석 | [5 empty] | , |  | 오석 |  |  |  | )
[5 empty] | 석재 | [5 empty] | (450×250(화강석,오석) | [24 empty] | 170,000 | [9 empty] | × |  | 1 | EA |  |  | = |  | 170,000 | [41 empty] | 170000 |  | 170,000
[5 empty] | 시공비 | [5 empty] | ( | 글자각인 | [7 empty] | ) |  | 130,000 | [6 empty] | × |  |  | 1 | EA |  |  | = |  | 130,000 | [57 empty] | 130000 | 130,000
|  | 2. |  |  | 설치비 | [5 empty] | ( | 재료비의 | [8 empty] | 5 | % | )
[5 empty] | 170,000 | [9 empty] | × |  |  | 5 | % |  | = |  | 8,500 | [72 empty] | 8500 | 8,500
|  | 3. |  |  | 합 |  |  |  | 계
[6 empty] | 노무비 | [6 empty] | : |  | 130,000 | [7 empty] | + |  | 8,500 | [5 empty] | = |  |  | 138,500
[6 empty] | 재료비 | [6 empty] | : |  | 170,000
[6 empty] | 경 |  |  |  | 비 |  |  | :
[8 empty] | 계 |  |  |  |  | : |  |  | 308,500 | [79 empty] | 308500 | 138,500 | 170,000
186.집수구(육상용(주철))[EA] | [95 empty] | 209400 | 148,643 | 56,256 | 4,501
|  | 1. |  |  | 재료비 | [5 empty] | ( | 주철 |  |  |  | )
[5 empty] | 회주철품 | [9 empty] | (집수구용(GC-150) | [19 empty] | 2,370 | [7 empty] | × |  | 20.475 | [5 empty] | kg |  | × |  | 1.1 |  |  |  | = |  | 53,378.3 | [34 empty] | 53378.3 |  | 53,378.3
|  | 2. |  |  | 잡철물제작설치 | [15 empty] | (보통) | [7 empty] | [Ton] | [8 empty] | * | 단산 |  |  |  | 171 |  |  | 참조 |  |  |  | *
[5 empty] | Q |  | = |  | 20.475 | [5 empty] | kg
[5 empty] | 노무비 | [6 empty] | : |  |  | 7,259,746 | [11 empty] | × |  |  | 20.475 | [8 empty] | ÷ |  |  | 1,000 |  |  |  |  | = |  | 148,643.2
[5 empty] | 재료비 | [6 empty] | : |  |  |  |  | 140,568 | [9 empty] | × |  |  | 20.475 | [8 empty] | ÷ |  |  | 1,000 |  |  |  |  | = |  |  | 2,878.1
[5 empty] | 경 |  |  |  | 비 |  |  | : |  |  |  |  | 219,866 | [9 empty] | × |  |  | 20.475 | [8 empty] | ÷ |  |  | 1,000 |  |  |  |  | = |  |  | 4,501.7
[5 empty] | 소 |  |  |  | 계 |  |  | : | [32 empty] | 156,023 | [50 empty] | 156023 | 148,643.2 | 2,878.1 | 4,501.7
|  | 3. |  |  | 합 |  |  |  |  | 계
[6 empty] | 노무비 | [6 empty] | : |  | 148,643
[6 empty] | 재료비 | [6 empty] | : |  | 53,378.3 | [8 empty] | + |  | 2,878.1 | [7 empty] | = |  |  | 56,256
[6 empty] | 경 |  |  |  | 비 |  |  | : |  | 4,501
[8 empty] | 계 |  |  |  |  | : |  |  | 209,400 | [79 empty] | 209400 | 148,643 | 56,256 | 4,501
187.교량점검시설[Ton] | [95 empty] | 5642872 | 5,050,441 | 76,610 | 515,821
|  | 1. |  |  | 자재비 | [6 empty] | : |  | 별 |  |  |  | 산
|  | 2. |  |  | 제작 |  |  |  | ( | 공장제작 | [7 empty] | )
[5 empty] | 철 공 | [8 empty] | : |  | 209,189 | [9 empty] | × |  | 14.77 |  |  |  |  | 인 |  |  | = |  | A |  |  | 3,089,721.5 | [54 empty] | 3089721.5 | 3,089,721.5
|  | 3. |  |  | 인력 |  |  |  |  | 설치비
[5 empty] | 철 공 | [10 empty] | : |  | 209,189 | [9 empty] | × |  | 5.28 |  |  |  | 인 |  |  | = |  | 1,104,517.9
[5 empty] | 보통인부 | [10 empty] | : |  |  | 148,510 | [9 empty] | × |  | 2.64 |  |  |  | 인 |  |  | = |  | 392,066.4
[5 empty] | 인부소계 | [8 empty] | : |  |  |  |  | 1,496,584.3 | [77 empty] | 1,496,584.3
|  | 4. |  |  | 공구손료 | [7 empty] | ( | 인력품 | [6 empty] | 3 | % | )
[9 empty] | 3,089,721.5 | [11 empty] | + |  | 1,496,584.3 | [12 empty] | = |  | 4,586,305.8 | [13 empty] | × |  |  | 3 | % |  | = |  | 137,589.1 | [35 empty] | 137589.1 |  |  | 137,589.1
|  | 5. |  |  | 기계설치비 | [10 empty] | : |  | 크레인(타이어) | [15 empty] | (15Ton)
[5 empty] | Q |  | = |  | 9.7 |  |  | hr
[5 empty] | 노무비 | [6 empty] | : |  | 47,849 | [8 empty] | × |  |  | 9.7 | [5 empty] | = |  | 464,135.3
[5 empty] | 재료비 | [6 empty] | : |  |  | 7,898 | [7 empty] | × |  |  | 9.7 | [5 empty] | = |  |  | 76,610.6
[5 empty] | 경 |  |  |  | 비 |  |  | : |  | 38,993 | [8 empty] | × |  |  | 9.7 | [5 empty] | = |  | 378,232.1
[5 empty] | 소 |  |  |  | 계 |  |  | : | [17 empty] | 918,978 | [65 empty] | 918978 | 464,135.3 | 76,610.6 | 378,232.1
|  | 6. |  |  | 합 |  |  |  | 계
[6 empty] | 노무비 | [6 empty] | : |  | 3,089,721.5 | [11 empty] | + |  | 1,496,584.3 | [11 empty] | + |  | 464,135.3 | [9 empty] | = |  |  | 5,050,441
[6 empty] | 재료비 | [6 empty] | : |  | 76,610
[6 empty] | 경 |  |  |  | 비 |  |  | : |  | 137,589.1 | [7 empty] | + |  | 378,232.1 | [7 empty] | = |  |  | 515,821
[8 empty] | 계 |  |  |  |  | : |  |  | 5,642,872 | [79 empty] | 5642872 | 5,050,441 | 76,610 | 515,821
188.줄눈설치(수축줄눈)[M] | [95 empty] | 5764 | 2,087 | 3,610 | 67
|  | 1. |  |  | 콘크리트 포장줄눈 절단 | [25 empty] | [M] | [6 empty] | * | 단산 |  |  |  | 189 |  |  | 참조 |  |  |  | *
[5 empty] | Q |  | = |  | 1 |  |  | m
[5 empty] | 노무비 | [6 empty] | : |  |  | 1,133 | [7 empty] | × |  | 1 |  |  |  | = |  |  | 1,133
[5 empty] | 재료비 | [6 empty] | : |  |  | 749 | [5 empty] | × |  | 1 |  |  |  | = |  |  | 749
[5 empty] | 경 |  |  |  | 비 |  |  | : |  |  |  | 67 |  |  |  |  | × |  | 1 |  |  |  | = |  |  |  | 67
[5 empty] | 소 |  |  |  | 계 |  |  | : | [11 empty] | 1,949 | [71 empty] | 1949 | 1,133.0 | 749.0 | 67.0
|  | 2. |  |  | 줄눈설치 | [8 empty] | 배치인원
|  |  | 가 |  | . |  | 배치인원
[5 empty] | 특별인부 | [10 empty] | : |  | 187,435 | [9 empty] | × |  | 3 | 인 |  |  | ÷ |  |  | 900 |  |  | m |  | = |  | 624.7
[5 empty] | 보통인부 | [10 empty] | : |  | 148,510 | [9 empty] | × |  | 2 | 인 |  |  | ÷ |  |  | 900 |  |  | m |  | = |  | 330
[5 empty] | 인부소계 | [8 empty] | : |  | 954.7 | [80 empty] | 954.7
|  |  | 나 |  | . |  | 재료비
[5 empty] | 에폭시실란트 | [13 empty] | (Con코킹용) | [13 empty] | 8,000 | [7 empty] | × |  | 0.336 |  |  |  |  | kg |  | × |  | 1.03 |  |  |  |  | = |  | 2,768.6
[5 empty] | 융착식프라이머 | [15 empty] | (도로용접착제) | [16 empty] | 4,500 | [7 empty] | × |  | 0.04 |  |  |  | × |  | 2 | × |  | 0.25 |  |  |  | ℓ |  | / | ㎡ |  | × |  | 1.03 |  |  |  |  | = |  | 92.7
[5 empty] | 자재소계 | [8 empty] | : |  | 2,861.3 | [81 empty] | 2,861.3
|  |  | 다 |  | . |  | 소 |  |  |  | 계
[6 empty] | 노무비 | [6 empty] | : |  | 954.7
[6 empty] | 재료비 | [6 empty] | : |  | 2,861.3
[6 empty] | 경 |  |  |  | 비 |  |  | :
[8 empty] | 계 |  |  |  |  | : |  |  | 3,816 | [79 empty] | 3816 | 954.7 | 2,861.3
|  | 3. |  |  | 합 |  |  |  | 계
[6 empty] | 노무비 | [6 empty] | : |  | 1,133 | [5 empty] | + |  | 954.7 | [5 empty] | = |  |  | 2,087
[6 empty] | 재료비 | [6 empty] | : |  | 749 |  |  |  | + |  | 2,861.3 | [7 empty] | = |  |  | 3,610
[6 empty] | 경 |  |  |  | 비 |  |  | : |  | 67
[8 empty] | 계 |  |  |  |  | : |  |  | 5,764 | [79 empty] | 5764 | 2,087 | 3,610 | 67
189.콘크리트 포장줄눈 절단[M] | [95 empty] | 1949 | 1,133 | 749 | 67
< 2021년 품셈 개정 >
|  | ※ |  |  | 일당 |  |  |  |  | 시공량 | [6 empty] | : |  | Qd |  |  | = |  | 600 |  |  | m | / | 일
[5 empty] | 시간당 | [6 empty] | 시공량 | [6 empty] | : |  | Q |  | = |  | Qd |  |  | / |  | 8 | hr |  |  | = |  | 600 |  |  |  | / |  | 8 |  | = |  | 75 |  |  |  |  | m | / | hr
|  | 1. |  |  | 콘크리트 | [8 empty] | 절단
|  |  | 가 |  | . |  | 인건비
[5 empty] | 특별인부 | [10 empty] | : |  | 187,435 | [9 empty] | × |  | 1 |  |  | 인 |  |  | ÷ |  |  | Qd |  |  | = |  | 187,435 | [7 empty] | × |  | 1 |  | ÷ |  |  | 600 |  |  |  | = |  | 312.3
[5 empty] | 보통인부 | [10 empty] | : |  | 148,510 | [9 empty] | × |  | 1 |  |  | 인 |  |  | ÷ |  |  | Qd |  |  | = |  | 148,510 | [7 empty] | × |  | 1 |  | ÷ |  |  | 600 |  |  |  | = |  | 247.5
[5 empty] | 인부소계 | [8 empty] | : |  | 559.8 | [80 empty] | 559.8
|  |  | 나 |  | . |  | 커터 | [6 empty] | (320~400mm)
[5 empty] | 노무비 | [6 empty] | : |  | 29,239 | [8 empty] | ÷ |  |  | 75 |  |  |  |  | = |  | 389.8
[5 empty] | 재료비 | [6 empty] | : |  |  | 9,334 | [7 empty] | ÷ |  |  | 75 |  |  |  |  | = |  | 124.4
[5 empty] | 경 |  |  |  | 비 |  |  | : |  |  | 1,803 | [7 empty] | ÷ |  |  | 75 |  |  |  |  | = |  |  | 24
[5 empty] | 소 |  |  |  | 계 |  |  | : | [16 empty] | 538.2 | [66 empty] | 538.2 | 389.8 | 124.4 | 24.0
|  |  | 다 |  | . |  | 동력분무기 | [12 empty] | (4.85kw)
[5 empty] | 노무비 | [6 empty] | : | [5 empty] | 0 |  |  |  | ÷ |  |  | 75 |  |  |  |  | × |  | 0.5 |  |  | 대 |  |  | = |  |  |  | 0
[5 empty] | 재료비 | [6 empty] | : |  | 2,166 | [7 empty] | ÷ |  |  | 75 |  |  |  |  | × |  | 0.5 |  |  | 대 |  |  | = |  | 14.4
[5 empty] | 경 |  |  |  | 비 |  |  | : |  |  |  | 233 | [5 empty] | ÷ |  |  | 75 |  |  |  |  | × |  | 0.5 |  |  | 대 |  |  | = |  |  | 1.5
[5 empty] | 소 |  |  |  | 계 |  |  | : | [23 empty] | 15.9 | [59 empty] | 15.9 |  | 14.4 | 1.5
|  |  | 라 |  | . |  | 소모재료
[5 empty] | 블레이드 | [9 empty] | (14"×3.2mm) | [14 empty] | 169,800 | [9 empty] | × |  |  | 0.31 |  |  |  | EA |  |  | ÷ |  |  | 100 |  |  | m |  | = |  | 526.3 | [35 empty] | 526.3 |  | 526.3
[5 empty] | 물 |  |  |  |  | 1.04 | [6 empty] | × |  |  | 3,000 |  |  |  | ℓ |  |  | ÷ |  |  | 100 |  |  | m |  | = |  | 31.2 | [58 empty] | 31.2 |  | 31.2
|  |  | 마 |  | . |  | 소 |  |  | 계
[6 empty] | 노무비 | [6 empty] | : |  | 559.8 | [5 empty] | + |  | 389.8 | [5 empty] | = |  |  | 949.6
[6 empty] | 재료비 | [6 empty] | : |  | 124.4 | [5 empty] | + |  | 14.4 |  |  |  |  | + |  | 526.3 | [5 empty] | + |  | 31.2 |  |  |  |  | = |  |  | 696.3
[6 empty] | 경 |  |  |  | 비 |  |  | : |  | 24 |  |  |  |  | + |  | 1.5 |  |  |  | = |  |  | 25.5
[8 empty] | 계 |  |  |  |  | : |  |  | 1,671.4 | [79 empty] | 1671.4 | 949.6 | 696.3 | 25.5
|  | 2. |  |  | 물운반 | [5 empty] | ( | 30 |  | ℓ소요 | [5 empty] | ) |  | : |  | 물탱크 | [8 empty] | (5500ℓ)
[5 empty] | L |  | = |  | 1 |  |  | km | [6 empty] | V |  | = |  | 20 |  | km |  | / | hr | [7 empty] | E |  | = |  | 0.9
[5 empty] | t1 |  |  | = |  | 5 | 분 |  | ( | 준비 |  |  |  | ) |  |  |  |  | t3 |  |  | = |  | 10 |  | 분 |  | ( | 흡입 |  |  |  | )
[5 empty] | t4 |  |  | = |  | 5 | 분 |  | ( | 대기 |  |  |  | ) |  |  |  |  | t5 |  |  | = |  | 20 |  | 분 |  | ( | 살수 |  |  |  | )
[5 empty] | t2 |  |  | = |  | ( | L |  | / |  | V | ) | × |  | 2 | × |  | 60 |  |  | = |  | ( | 1 |  | / |  | 20 |  | ) | × |  | 2 | × |  | 60 |  |  | = |  | 6 |  |  |  | 분 |  |  | ( | 운반 |  |  |  | )
[5 empty] | Cm |  |  | = |  | t1 |  |  | + |  | t2 |  |  | + |  | t3 |  |  | + |  | t4 |  |  | + |  | t5 |  |  | = |  | 5 |  | + |  | 6 |  | + |  | 10 |  |  | + |  | 5 |  | + |  | 20 |  |  | = |  | 46
[5 empty] | To |  |  | = |  | ( | Cm |  | - | t3 |  | ) |  | / |  | Cm |  |  | = |  | ( | 46 |  | - | 10 |  | ) |  | / |  | 46 |  |  | = |  | 0.78
[10 empty] | 60 |  |  | × |  |  | 5,500 | [5 empty] | × |  |  | E | [7 empty] | 60 |  |  | × |  |  | 5,500 | [5 empty] | × |  |  | 0.9
[5 empty] | Q |  | = |  | ─ |  | ─ |  | ─ |  | ─ |  | ─ |  | ─ |  | ─ |  | ─ |  | ─ |  | ─ |  |  | = |  | ─ |  | ─ |  | ─ |  | ─ |  | ─ |  | ─ |  | ─ |  | ─ |  | ─ |  | ─ |  |  | = |  | 6,456.52 | [10 empty] | ℓ |  | / | hr
[15 empty] | Cm | [25 empty] | 46
[5 empty] | 노무비 | [6 empty] | : |  | 39,645 | [8 empty] | ÷ |  |  | 6,456.52 | [10 empty] | × |  | 30 |  | ℓ |  | = |  | 184.2
[5 empty] | 재료비 | [6 empty] | : |  | 14,616 | [8 empty] | ÷ |  |  | 6,456.52 | [10 empty] | × |  | 30 |  | ℓ |  | × |  | To |  |  | = |  | 14,616 | [6 empty] | ÷ |  |  | 6,456.52 | [8 empty] | × |  | 30 |  | × |  | 0.78 |  |  |  |  | = |  | 52.9
[5 empty] | 경 |  |  |  | 비 |  |  | : |  |  | 9,041 | [7 empty] | ÷ |  |  | 6,456.52 | [10 empty] | × |  | 30 |  | ℓ |  |  | = |  | 42
[5 empty] | 소 |  |  |  | 계 |  |  | : | [28 empty] | 279.1 | [54 empty] | 279.1 | 184.2 | 52.9 | 42.0
|  | 3. |  |  | 합 |  |  |  | 계
[6 empty] | 노무비 | [6 empty] | : |  | 949.6 | [5 empty] | + |  | 184.2 | [5 empty] | = |  |  | 1,133
[6 empty] | 재료비 | [6 empty] | : |  | 696.3 | [5 empty] | + |  | 52.9 |  |  |  |  | = |  |  | 749
[6 empty] | 경 |  |  |  | 비 |  |  | : |  | 25.5 |  |  |  |  | + |  | 42 |  |  |  |  | = |  |  | 67
[8 empty] | 계 |  |  |  |  | : |  |  | 1,949 | [79 empty] | 1949 | 1,133 | 749 | 67
190.잡철물제작및설치(보 통)[Ton] | [95 empty] | 8335913 | 7,956,792 | 367,993 | 11,128
|  | 1. |  |  | 재 |  |  | 료 |  |  | 비
[5 empty] | 용접봉 | [8 empty] | (산소KSE4301) | [15 empty] | 2,190 | [7 empty] | × |  |  | 18.48 |  |  |  |  | kg |  |  | × |  |  | 1.2 |  |  |  | = |  | 48,565.4
[5 empty] | 산소 | [6 empty] | (6000ℓ/병) | [13 empty] | 2.5 | [5 empty] | × |  |  | 6,300 |  |  |  |  | ℓ |  |  | × |  |  | 1.2 |  |  |  | = |  | 18,900
[5 empty] | 아세틸렌 | [10 empty] | (98%(용접용)) | [15 empty] | 18,400 | [8 empty] | × |  |  | 2.8 |  |  | kg |  |  | × |  |  | 1.2 |  |  |  | = |  | 61,824
[5 empty] | 자재소계 | [8 empty] | : |  | 129,289.4 | [81 empty] | 129,289.4
|  | 2. |  |  | 인 |  |  | 건 |  |  | 비
[5 empty] | 철 공 | [10 empty] | : |  | 209,189 | [9 empty] | × |  |  | 27.65 |  |  |  |  | 인 |  |  | × |  |  | 1.2 |  |  |  | = |  | 6,940,891
[5 empty] | 보통인부 | [10 empty] | : |  | 148,510 | [9 empty] | × |  |  | 0.66 |  |  |  | 인 |  |  | × |  |  | 1.2 |  |  |  | = |  | 117,619.9
[5 empty] | 용 접 공 | [10 empty] | : |  | 234,564 | [9 empty] | × |  |  | 2.6 |  |  | 인 |  |  | × |  |  | 1.2 |  |  |  | = |  | 731,839.6
[5 empty] | 특별인부 | [10 empty] | : |  | 187,435 | [9 empty] | × |  |  | 0.74 |  |  |  | 인 |  |  | × |  |  | 1.2 |  |  |  | = |  | 166,442.2
[5 empty] | 인부소계 | [8 empty] | : |  | 7,956,792.7 | [80 empty] | 7,956,792.7
|  | 3. |  |  | 기구손료 | [7 empty] | ( | 인건비의 | [7 empty] | 3 | % | )
[5 empty] | 7,956,792.7 | [11 empty] | × |  |  | 3 | % |  |  | = |  | 238,703.7 | [69 empty] | 238703.7 |  | 238,703.7
|  | 4. |  |  | 기타손료
[5 empty] | 용접기(교류) | [13 empty] | (200Amp)
[5 empty] | Q |  | = |  | 20.83 | [5 empty] | hr
[5 empty] | 경 |  |  |  | 비 |  |  | : |  | 83 |  |  |  |  | × |  |  | 20.83 | [7 empty] | = |  | 1,728.8
[5 empty] | 소 |  |  |  | 계 |  |  | : | [16 empty] | 1,728.8 | [66 empty] | 1728.8 |  |  | 1,728.8
[5 empty] | 전 |  |  | 력 |  | ( | 임시 |  |  |  | ) |  | :
[5 empty] | 전력 | [7 empty] | 74.6 | [6 empty] | × |  |  | 126 | [5 empty] | = |  | 9,399.6 | [64 empty] | 9399.6 |  |  | 9,399.6
|  | 5. |  |  | 합 |  |  |  |  | 계
[6 empty] | 노무비 | [6 empty] | : |  | 7,956,792
[6 empty] | 재료비 | [6 empty] | : |  | 129,289.4 | [7 empty] | + |  | 238,703.7 | [9 empty] | = |  |  | 367,993
[6 empty] | 경 |  |  |  | 비 |  |  | : |  | 1,728.8 | [5 empty] | + |  | 9,399.6 | [8 empty] | = |  |  | 11,128
[8 empty] | 계 |  |  |  |  | : |  |  | 8,335,913 | [79 empty] | 8335913 | 7,956,792 | 367,993 | 11,128
191.잡철물제작및설치(간 단)[Ton] | [95 empty] | 6948449 | 6,630,660 | 306,661 | 11,128
|  | 1. |  |  | 재 |  |  | 료 |  |  | 비
[5 empty] | 용접봉 | [8 empty] | (산소KSE4301) | [15 empty] | 2,190 | [7 empty] | × |  |  | 18.48 |  |  |  |  | kg |  |  | = |  | 40,471.2
[5 empty] | 산소 | [6 empty] | (6000ℓ/병) | [13 empty] | 2.5 | [5 empty] | × |  |  | 6,300 |  |  |  |  | ℓ |  |  | = |  | 15,750
[5 empty] | 아세틸렌 | [10 empty] | (98%(용접용)) | [15 empty] | 18,400 | [8 empty] | × |  |  | 2.8 |  |  | kg |  |  | = |  | 51,520
[5 empty] | 자재소계 | [8 empty] | : |  | 107,741.2 | [81 empty] | 107,741.2
|  | 2. |  |  | 인 |  |  | 건 |  |  | 비
[5 empty] | 철 공 | [10 empty] | : |  | 209,189 | [9 empty] | × |  |  | 27.65 |  |  |  |  | 인 |  |  | = |  | 5,784,075.8
[5 empty] | 보통인부 | [10 empty] | : |  | 148,510 | [9 empty] | × |  |  | 0.66 |  |  |  | 인 |  |  | = |  | 98,016.6
[5 empty] | 용 접 공 | [10 empty] | : |  | 234,564 | [9 empty] | × |  |  | 2.6 |  |  | 인 |  |  | = |  | 609,866.4
[5 empty] | 특별인부 | [10 empty] | : |  | 187,435 | [9 empty] | × |  |  | 0.74 |  |  |  | 인 |  |  | = |  | 138,701.9
[5 empty] | 인부소계 | [8 empty] | : |  | 6,630,660.7 | [80 empty] | 6,630,660.7
|  | 3. |  |  | 기구손료 | [7 empty] | ( | 인건비의 | [7 empty] | 3 | % | )
[5 empty] | 6,630,660.7 | [13 empty] | × |  |  | 3 | % |  | = |  | 198,919.8 | [68 empty] | 198919.8 |  | 198,919.8
|  | 4. |  |  | 기타손료
[5 empty] | 용접기(교류) | [13 empty] | (200Amp)
[5 empty] | Q |  | = |  | 20.83 | [5 empty] | hr
[5 empty] | 경 |  |  |  | 비 |  |  | : |  | 83 |  |  |  |  | × |  |  | 20.83 | [7 empty] | = |  | 1,728.8
[5 empty] | 소 |  |  |  | 계 |  |  | : | [16 empty] | 1,728.8 | [66 empty] | 1728.8 |  |  | 1,728.8
[5 empty] | 전 |  |  | 력 |  | ( | 임시 |  |  |  | ) |  | :
[5 empty] | 전력 | [7 empty] | 74.6 | [6 empty] | × |  |  | 126 | [5 empty] | = |  | 9,399.6 | [64 empty] | 9399.6 |  |  | 9,399.6
|  | 5. |  |  | 합 |  |  |  |  | 계
[6 empty] | 노무비 | [6 empty] | : |  | 6,630,660
[6 empty] | 재료비 | [6 empty] | : |  | 107,741.2 | [8 empty] | + |  | 198,919.8 | [9 empty] | = |  |  | 306,661
[6 empty] | 경 |  |  |  | 비 |  |  | : |  | 1,728.8 | [5 empty] | + |  | 9,399.6 | [8 empty] | = |  |  | 11,128
[8 empty] | 계 |  |  |  |  | : |  |  | 6,948,449 | [79 empty] | 6948449 | 6,630,660 | 306,661 | 11,128
192.모르타르(1:3)[㎥] | [95 empty] | 126616 | 98,016 | 28,600 | 0
|  | 1. |  |  | 시멘트 | [6 empty] | : |  |  | 510 |  |  | ㎏ |  | ( | 별도계상 | [7 empty] | )
|  | 2. |  |  | 모 |  |  |  | 래 |  |  | : |  | 1.10 |  |  |  | ㎥
[5 empty] | 모래,청주,도착도 | [17 empty] | (강모래) | [10 empty] | 26,000 | [8 empty] | × |  | 1.1 |  |  |  | ㎥ |  |  | = |  | 28,600 | [41 empty] | 28600 |  | 28,600
|  | 3. |  |  | 인 |  |  |  | 부
[5 empty] | 보통인부 | [10 empty] | : |  | 148,510 | [9 empty] | × |  |  | 0.66 |  |  |  | 인 |  |  | = |  | 98,016.6 | [55 empty] | 98016.6 | 98,016.6
|  | 4. |  |  | 합 |  |  |  | 계
[6 empty] | 노무비 | [6 empty] | : |  | 98,016
[6 empty] | 재료비 | [6 empty] | : |  | 28,600
[6 empty] | 경 |  |  |  | 비 |  |  | :
[8 empty] | 계 |  |  |  |  | : |  |  | 126,616 | [79 empty] | 126616 | 98,016 | 28,600
193.용접철망 설치(#6-100×100)[㎡] | [95 empty] | 7183 | 2,841 | 4,342 | 0
|  | 1. |  |  | 자재대
|  |  | 가 |  | . |  | 용접철망 | [7 empty] | ( | # | 6 | - | 100 |  |  | × |  | 100 |  |  | )
[5 empty] | 와이어메쉬(용접철망),대전 | [26 empty] | (#6,100×100) | [15 empty] | 4,240 | [6 empty] | × |  | 1.03 |  |  |  | ㎡ |  |  | = |  | 4,367.2 | [29 empty] | 4367.2 |  | 4,367.2
|  |  | 나 |  | . |  | 결속선 | [5 empty] | ( | # | 20 |  | )
[5 empty] | 보통철선(결속선),대전 | [22 empty] | (#20,0.9mm) | [13 empty] | 2,040 | [7 empty] | × |  | 0.05 |  |  |  | kg |  | = |  | 102 | [35 empty] | 102 |  | 102
|  |  | 다 |  | . |  | 소 |  |  |  | 계
[6 empty] | 노무비 | [6 empty] | :
[6 empty] | 재료비 | [6 empty] | : |  | 4,367.2 | [7 empty] | + |  | 102 |  |  |  |  | = |  |  | 4,469.2
[6 empty] | 경 |  |  |  | 비 |  |  | :
[8 empty] | 계 |  |  |  |  | : |  |  | 4,469.2 | [79 empty] | 4469.2 |  | 4,469.2
|  | 2. |  |  | 설치비
[5 empty] | 철 근 공 | [10 empty] | : |  | 236,805 | [9 empty] | × |  | 0.012 |  |  |  |  | 인 |  |  | = |  | 2,841.6 | [55 empty] | 2841.6 | 2,841.6
|  | 3. |  |  | 고재대
[5 empty] | 와이어메쉬(용접철망),대전 | [26 empty] | (#6,100×100) | [15 empty] | 4,240 | [7 empty] | × |  |  | -0.03 |  |  |  | ㎡ |  |  | = |  | -127.2 | [27 empty] | -127.2 |  | -127.2
|  | 4. |  |  | 합 |  |  |  | 계
[6 empty] | 노무비 | [6 empty] | : |  | 2,841
[6 empty] | 재료비 | [6 empty] | : |  | 4,469.2 | [7 empty] | + |  |  | -127.2 | [5 empty] | = |  |  | 4,342
[6 empty] | 경 |  |  |  | 비 |  |  | :
[8 empty] | 계 |  |  |  |  | : |  |  | 7,183 | [79 empty] | 7183 | 2,841 | 4,342
194.스틸그레이팅설치(900×1000×50)[EA] | [95 empty] | 585270 | 27,870 | 557,400 | 0
|  | 1. |  |  | 재료비
[5 empty] | 스틸그레이팅(차도용) | [21 empty] | (900×1000×50) | [17 empty] | 557,400 | [9 empty] | × |  | 1 |  |  |  | = |  | 557,400 | [32 empty] | 557400 |  | 557,400
|  | 2. |  |  | 설치비 | [6 empty] | ( | 재료비의 | [8 empty] | 5 | % | )
[5 empty] | 557,400 | [9 empty] | × |  |  | 5 | % |  | = |  | 27,870 | [72 empty] | 27870 | 27,870
|  | 3. |  |  | 합 |  |  |  | 계
[6 empty] | 노무비 | [6 empty] | : |  | 27,870
[6 empty] | 재료비 | [6 empty] | : |  | 557,400
[6 empty] | 경 |  |  |  | 비 |  |  | :
[8 empty] | 계 |  |  |  |  | : |  |  | 585,270 | [79 empty] | 585270 | 27,870 | 557,400
195.모래채집(현장채집)[㎥] | [95 empty] | 37127 | 37,127 | 0 | 0
|  | 1. |  |  | 모래 |  |  |  |  | ( | 채집 |  |  |  | )
[5 empty] | 보통인부 | [10 empty] | : |  | 148,510 | [9 empty] | × |  | 0.25 |  |  |  | 인 |  |  | = |  | 37,127.5 | [56 empty] | 37127.5 | 37,127.5
|  | 2. |  |  | 합 |  |  |  | 계
[6 empty] | 노무비 | [6 empty] | : |  | 37,127
[6 empty] | 재료비 | [6 empty] | :
[6 empty] | 경 |  |  |  | 비 |  |  | :
[8 empty] | 계 |  |  |  |  | : |  |  | 37,127 | [79 empty] | 37127 | 37,127
196.모래부설(인력 100%)[㎥] | [95 empty] | 85404 | 59,404 | 26,000 | 0
|  | 1. |  |  | 모래구입 | [9 empty] | (시내도착도) | [13 empty] | [㎥] | [7 empty] | * | 단산 |  |  |  | 175 |  |  | 참조 |  |  |  | *
[5 empty] | Q |  | = |  | 1 |  |  | ㎥
[5 empty] | 노무비 | [6 empty] | : | [7 empty] | 0 |  |  |  | × |  |  | 1 |  |  |  | = | [5 empty] | 0
[5 empty] | 재료비 | [6 empty] | : |  |  | 26,000 | [8 empty] | × |  |  | 1 |  |  |  | = |  | 26,000
[5 empty] | 경 |  |  |  | 비 |  |  | : | [7 empty] | 0 |  |  |  | × |  |  | 1 |  |  |  | = | [6 empty] | 0
[5 empty] | 소 |  |  |  | 계 |  |  | : | [16 empty] | 26,000 | [66 empty] | 26000 |  | 26,000.0
|  | 2. |  |  | 모래부설
[5 empty] | 보통인부 | [10 empty] | : |  | 148,510 | [9 empty] | × |  | 0.4 |  |  | 인 |  |  | = |  | 59,404 | [57 empty] | 59404 | 59,404
|  | 3. |  |  | 합 |  |  |  | 계
[6 empty] | 노무비 | [6 empty] | : |  | 59,404
[6 empty] | 재료비 | [6 empty] | : |  | 26,000
[6 empty] | 경 |  |  |  | 비 |  |  | :
[8 empty] | 계 |  |  |  |  | : |  |  | 85,404 | [79 empty] | 85404 | 59,404 | 26,000
197.기초잡석부설 및 다짐(현장채집)[㎡] | [95 empty] | 108747 | 105,936 | 1,526 | 1,285
|  | 1. |  |  | 골재 |  |  |  |  | 사용료 | [6 empty] | 별도
|  | 2. |  |  | 잡석 |  |  |  |  | 채집 |  |  |  |  | 및 |  |  | 운반
|  |  | 가 |  | . |  | 채 |  |  | 집 |  |  | ( | 현장채집 | [7 empty] | )
[5 empty] | 보통인부 | [10 empty] | : |  | 148,510 | [9 empty] | × |  | 0.6 |  |  | 인 |  |  | = |  | 89,106 | [57 empty] | 89106 | 89,106
|  |  | 나 |  | . |  | 적 |  |  | 재 |  |  | : |  | 굴삭기(무한궤도) | [17 empty] | (0.7㎥)
[5 empty] | q |  | = |  | 0.7 | [6 empty] | K |  | = |  | 0.9 | [7 empty] | Eo |  |  | = |  | 0.65 | [8 empty] | f |  | = |  | 1
[5 empty] | Cm |  |  | = |  | 18 |  | sec |  |  |  | ( | 90 |  | °선회각도 | [9 empty] | )
[9 empty] | 3,600 |  |  |  | × |  | q |  | × |  | K |  | × |  | f | × |  | Eo | [7 empty] | 3,600 |  |  |  |  | × |  | 0.7 |  |  |  | × |  | 0.9 |  |  |  | × |  | 1 | × |  | 0.65
[5 empty] | Q |  | = |  | ─ |  | ─ |  | ─ |  | ─ |  | ─ |  | ─ |  | ─ |  | ─ |  | ─ |  | ─ |  | ─ |  | = |  | ─ |  | ─ |  | ─ |  | ─ |  | ─ |  | ─ |  | ─ |  | ─ |  | ─ |  | ─ |  | ─ |  | ─ |  | ─ |  | ─ |  |  | = |  | 81.9 | [6 empty] | ㎥ |  | / | hr
[17 empty] | Cm | [28 empty] | 18
[5 empty] | 노무비 | [6 empty] | : |  | 47,849 | [8 empty] | ÷ |  |  | 81.9 | [6 empty] | = |  | 584.2
[5 empty] | 재료비 | [6 empty] | : |  | 17,109 | [8 empty] | ÷ |  |  | 81.9 | [6 empty] | = |  | 208.9
[5 empty] | 경 |  |  |  | 비 |  |  | : |  | 22,383 | [8 empty] | ÷ |  |  | 81.9 | [6 empty] | = |  | 273.2
[5 empty] | 소 |  |  |  | 계 |  |  | : | [18 empty] | 1,066.3 | [64 empty] | 1066.3 | 584.2 | 208.9 | 273.2
|  |  | 다 |  | . |  | 운 |  |  | 반 |  |  | ( | 덤프트럭 | [8 empty] | 15 |  | ton |  |  |  | - |  | 자동덮개 | [7 empty] | )
|  |  |  | 가 |  | . |  | 덤프트럭 | [9 empty] | (15Ton)
[5 empty] | L |  | = |  | 1 |  |  | ㎞ | [5 empty] | V |  | = |  | 20 | [6 empty] | q |  | = |  | 0.7 | [7 empty] | E |  | = |  | 0.9 | [5 empty] | f |  | = |  | 1
[5 empty] | q1 |  |  | = |  | 15 |  |  | ÷ |  |  | 2 |  |  |  | × |  |  | 1 |  |  |  | = |  | 7.5
[5 empty] | n |  | = |  | q1 |  |  | ÷ |  |  | ( | q |  | × |  |  | K | ) |  | = |  | 7.5 |  |  |  | ÷ |  |  | ( | 0.7 |  |  |  | × |  |  | 0.9 |  |  | ) |  | = |  | 11.9 | [6 empty] | 회 |  | / | 대
[5 empty] | t1 |  |  | = |  | Cm |  |  | × |  |  | n |  | ÷ |  |  | ( | 60 |  |  | × |  |  | Eo |  | ) |  | = |  | 18 |  |  | × |  |  | 11.9 |  |  |  |  | ÷ |  |  | ( | 60 |  |  | × |  |  | 0.65 |  |  |  | ) |  | = |  | 5.49
[5 empty] | t2 |  |  | = |  | ( |  | 1 |  |  |  | ÷ |  |  | 20 |  |  | ) |  | × |  |  | 2 |  | × |  |  | 60 |  |  | = |  | 6
[5 empty] | t3 |  |  | = |  | 0.8 | [7 empty] | t4 |  |  | = |  | 0.42
[5 empty] | t5 |  |  | = |  | 0.5 |  |  |  | min |  |  |  | {자동덮개설치 및 해체}
[5 empty] | Cm |  |  | = |  | t1 |  |  | + |  | t2 |  |  | + |  | t3 |  |  | + |  | t4 |  |  | + |  | t5 |  |  | = |  | 5.49 |  |  |  |  | + |  | 6 |  | + |  | 0.8 |  |  |  | + |  | 0.42 |  |  |  |  | + |  | 0.5 |  |  |  | = |  | 13.21 | [7 empty] | min
[14 empty] | 60 |  | × |  | q1 |  |  | × |  | f | × |  | E | [9 empty] | 60 |  | × |  | 7.5 |  |  |  | × |  | 1 | × |  | 0.9
[5 empty] | Q |  | = |  | ─ |  | ─ |  | ─ |  | ─ |  | ─ |  | ─ |  | ─ |  | ─ |  | ─ |  | ─ |  | ─ |  | = |  | ─ |  | ─ |  | ─ |  | ─ |  | ─ |  | ─ |  | ─ |  | ─ |  | ─ |  | ─ |  | ─ |  |  | = |  | 30.66 | [7 empty] | ㎥ |  | / | hr
[17 empty] | Cm | [23 empty] | 13.21
[5 empty] | 노무비 | [6 empty] | : |  | 47,849 | [8 empty] | ÷ |  |  | 30.66 | [7 empty] | = |  |  |  | 1,560.6
[5 empty] | 재료비 | [6 empty] | : |  | 26,527 | [8 empty] | ÷ |  |  | 30.66 | [7 empty] | = |  | 865.1
[5 empty] | 경 |  |  |  | 비 |  |  | : |  | 18,972 | [8 empty] | ÷ |  |  | 30.66 | [7 empty] | = |  |  |  | 618.7
[5 empty] | 소 |  |  |  | 계 |  |  | : | [19 empty] | 3,044.4 | [63 empty] | 3044.4 | 1,560.6 | 865.1 | 618.7
|  |  | 나 |  | . |  | 덤프트럭자동덮개시설 | [21 empty] | (15Ton)
[5 empty] | 노무비 | [6 empty] | : |  |  |  | 0 |  |  |  | ÷ |  |  | 30.66 | [7 empty] | = |  |  | 0
[5 empty] | 재료비 | [6 empty] | : |  |  |  | 0 |  |  |  | ÷ |  |  | 30.66 | [7 empty] | = |  |  | 0
[5 empty] | 경 |  |  |  | 비 |  |  | : |  | 401 | [5 empty] | ÷ |  |  | 30.66 | [7 empty] | = |  | 13
[5 empty] | 소 |  |  |  | 계 |  |  | : | [16 empty] | 13 | [66 empty] | 13 |  |  | 13.0
|  |  |  | 다 |  | . |  | 소 |  |  |  |  | 계
[6 empty] | 노무비 | [6 empty] | : |  | 1,560.6
[6 empty] | 재료비 | [6 empty] | : |  | 865.1
[6 empty] | 경 |  |  |  | 비 |  |  | : |  | 618.7 | [5 empty] | + |  | 13 |  |  |  |  | = |  |  | 631.7
[8 empty] | 계 |  |  |  |  | : |  |  | 3,057.4 | [79 empty] | 3057.4 | 1,560.6 | 865.1 | 631.7
|  |  | 라 |  | . |  | 소 |  |  |  |  | 계
[6 empty] | 노무비 | [6 empty] | : |  | 89,106 | [8 empty] | + |  | 584.2 | [5 empty] | + |  | 1,560.6 | [7 empty] | = |  |  | 91,250.8
[6 empty] | 재료비 | [6 empty] | : |  | 208.9 | [5 empty] | + |  | 865.1 | [5 empty] | = |  |  | 1,074
[6 empty] | 경 |  |  |  | 비 |  |  | : |  | 273.2 | [5 empty] | + |  | 631.7 | [5 empty] | = |  |  | 904.9
[8 empty] | 계 |  |  |  |  | : |  |  | 93,229.7 | [79 empty] | 93229.7 | 91,250.8 | 1,074.0 | 904.9
|  | 3. |  |  | 부 |  |  |  | 설
|  |  | 가 |  | . |  | 굴삭기(무한궤도) | [17 empty] | (0.7㎥)
[5 empty] | q |  | = |  | 0.7 | [6 empty] | K |  | = |  | 0.9 | [6 empty] | f |  | = |  | 1 | [7 empty] | E |  | = |  | 0.65
[5 empty] | Cm |  |  | = |  | 18 |  | sec |  |  |  | ( | 선회각도 | [8 empty] | 90 |  | ° |  | )
[9 empty] | 3,600 |  |  |  | × |  | q |  | × |  | K |  | × |  | f | × |  | Eo | [7 empty] | 3,600 |  |  |  |  | × |  | 0.7 |  |  |  | × |  | 0.9 |  |  |  | × |  | 1 | × |  | 0.65
[5 empty] | Q |  | = |  | ─ |  | ─ |  | ─ |  | ─ |  | ─ |  | ─ |  | ─ |  | ─ |  | ─ |  | ─ |  | ─ |  | = |  | ─ |  | ─ |  | ─ |  | ─ |  | ─ |  | ─ |  | ─ |  | ─ |  | ─ |  | ─ |  | ─ |  | ─ |  | ─ |  | ─ |  |  | = |  | 81.9 | [6 empty] | ㎥ |  | / | hr
[17 empty] | Cm | [28 empty] | 18
[5 empty] | 노무비 | [6 empty] | : |  | 47,849 | [8 empty] | ÷ |  |  | 81.9 | [6 empty] | = |  | 584.2
[5 empty] | 재료비 | [6 empty] | : |  | 17,109 | [8 empty] | ÷ |  |  | 81.9 | [6 empty] | = |  | 208.9
[5 empty] | 경 |  |  |  | 비 |  |  | : |  | 22,383 | [8 empty] | ÷ |  |  | 81.9 | [6 empty] | = |  | 273.2
[5 empty] | 소 |  |  |  | 계 |  |  | : | [18 empty] | 1,066.3 | [64 empty] | 1066.3 | 584.2 | 208.9 | 273.2
|  |  | 나 |  | . |  | 살 |  |  |  | 수
[5 empty] | 보통인부 | [10 empty] | : |  | 148,510 | [9 empty] | × |  | 0.05 |  |  |  | 인 |  | / | ㎥ |  |  | = |  | 7,425.5 | [53 empty] | 7425.5 | 7,425.5
|  |  | 다 |  | . |  | 소 |  |  |  | 계
[6 empty] | 노무비 | [6 empty] | : |  | 584.2 | [5 empty] | + |  | 7,425.5 | [7 empty] | = |  |  | 8,009.7
[6 empty] | 재료비 | [6 empty] | : |  | 208.9
[6 empty] | 경 |  |  |  | 비 |  |  | : |  | 273.2
[8 empty] | 계 |  |  |  |  | : |  |  | 8,491.8 | [79 empty] | 8491.8 | 8,009.7 | 208.9 | 273.2
|  | 4. |  |  | 다 |  |  | 짐 |  |  | : |  | 램머 | [5 empty] | (80kg)
[5 empty] | A |  | = |  | 0.0924 | [9 empty] | f |  | = |  | 1 | [7 empty] | N |  | = |  | 36,000 | [8 empty] | E |  | = |  | 0.5
[5 empty] | H |  | = |  | 0.15 |  |  |  | m |  |  |  |  | P |  | = |  | 57 |  | 회
[10 empty] | A |  | × |  | N | × |  | H | × |  | f |  | × |  | E | [9 empty] | 0.0924 | [6 empty] | × |  | 36,000 | [5 empty] | × |  | 0.15 |  |  |  | × |  | 1 |  | × |  | 0.5
[5 empty] | Q |  | = |  | ─ |  | ─ |  | ─ |  | ─ |  | ─ |  | ─ |  | ─ |  | ─ |  | ─ |  | ─ |  | ─ |  | = |  | ─ |  | ─ |  | ─ |  | ─ |  | ─ |  | ─ |  | ─ |  | ─ |  | ─ |  | ─ |  | ─ |  | ─ |  | ─ |  | ─ |  | ─ |  | ─ |  |  | = |  | 4.38 | [6 empty] | ㎥ |  | / | hr
[17 empty] | P | [30 empty] | 57
[5 empty] | 노무비 | [6 empty] | : |  | 29,239 | [8 empty] | ÷ |  |  | 4.38 | [6 empty] | = |  | 6,675.5
[5 empty] | 재료비 | [6 empty] | : |  |  | 1,069 | [5 empty] | ÷ |  |  | 4.38 | [6 empty] | = |  |  |  | 244
[5 empty] | 경 |  |  |  | 비 |  |  | : |  |  |  |  | 472 | [5 empty] | ÷ |  |  | 4.38 | [6 empty] | = |  |  |  |  | 107.7
[5 empty] | 소 |  |  |  | 계 |  |  | : | [18 empty] | 7,027.2 | [64 empty] | 7027.2 | 6,675.5 | 244.0 | 107.7
|  | 5. |  |  | 합 |  |  |  | 계
[6 empty] | 노무비 | [6 empty] | : |  | 91,250.8 | [8 empty] | + |  | 8,009.7 | [7 empty] | + |  | 6,675.5 | [5 empty] | = |  |  | 105,936
[6 empty] | 재료비 | [6 empty] | : |  | 1,074 | [5 empty] | + |  | 208.9 | [5 empty] | + |  | 244 | [5 empty] | = |  |  | 1,526
[6 empty] | 경 |  |  |  | 비 |  |  | : |  | 904.9 | [5 empty] | + |  | 273.2 | [5 empty] | + |  | 107.7 | [5 empty] | = |  |  | 1,285
[8 empty] | 계 |  |  |  |  | : |  |  | 108,747 | [79 empty] | 108747 | 105,936 | 1,526 | 1,285
198.기초다짐및뒷채움(소형장비사용)[㎥] | [95 empty] | 11319 | 9,225 | 946 | 1,148
|  | 1. |  |  | 기초잡석 | [8 empty] | : |  | 별도계상
|  | 2. |  |  | 인 |  |  |  | 력
[5 empty] | 보통인부 | [10 empty] | : |  | 148,510 | [9 empty] | × |  |  | 0.018 |  |  |  |  | 인 |  |  | = |  | 2,673.1 | [54 empty] | 2673.1 | 2,673.1
|  | 3. |  |  | 기 |  |  |  | 계
|  |  | 가 |  | . |  | 굴삭기(무한궤도) | [17 empty] | (0.2㎥)
[5 empty] | Q |  | = |  | 0.07 |  |  |  | hr
[5 empty] | 노무비 | [6 empty] | : |  | 47,849 | [8 empty] | × |  |  | 0.07 | [6 empty] | = |  | 3,349.4
[5 empty] | 재료비 | [6 empty] | : |  |  | 7,314 | [7 empty] | × |  |  | 0.07 | [6 empty] | = |  |  |  | 511.9
[5 empty] | 경 |  |  |  | 비 |  |  | : |  | 12,688 | [8 empty] | × |  |  | 0.07 | [6 empty] | = |  |  |  | 888.1
[5 empty] | 소 |  |  |  | 계 |  |  | : | [18 empty] | 4,749.4 | [64 empty] | 4749.4 | 3,349.4 | 511.9 | 888.1
|  |  | 나 |  | . |  | 물탱크 | [8 empty] | (5500ℓ)
[5 empty] | Q |  | = |  | 0.01 |  |  |  | hr
[5 empty] | 노무비 | [6 empty] | : |  | 39,645 | [8 empty] | × |  |  | 0.01 | [6 empty] | = |  | 396.4
[5 empty] | 재료비 | [6 empty] | : |  | 14,616 | [8 empty] | × |  |  | 0.01 | [6 empty] | = |  | 146.1
[5 empty] | 경 |  |  |  | 비 |  |  | : |  |  | 9,041 | [7 empty] | × |  |  | 0.01 | [6 empty] | = |  |  | 90.4
[5 empty] | 소 |  |  |  | 계 |  |  | : | [18 empty] | 632.9 | [64 empty] | 632.9 | 396.4 | 146.1 | 90.4
|  |  | 다 |  | . |  | 진동로울러(핸드가이드식) | [25 empty] | (0.7Ton)
[5 empty] | Q |  | = |  | 0.096 |  |  |  |  | hr
[5 empty] | 노무비 | [6 empty] | : |  | 29,239 | [8 empty] | × |  |  | 0.096 | [7 empty] | = |  | 2,806.9
[5 empty] | 재료비 | [6 empty] | : |  |  | 3,005 | [7 empty] | × |  |  | 0.096 | [7 empty] | = |  |  |  | 288.4
[5 empty] | 경 |  |  |  | 비 |  |  | : |  |  | 1,767 | [7 empty] | × |  |  | 0.096 | [7 empty] | = |  |  |  | 169.6
[5 empty] | 소 |  |  |  | 계 |  |  | : | [19 empty] | 3,264.9 | [63 empty] | 3264.9 | 2,806.9 | 288.4 | 169.6
|  |  | 라 |  | . |  | 소 |  |  |  | 계
[6 empty] | 노무비 | [6 empty] | : |  | 3,349.4 | [7 empty] | + |  | 396.4 | [5 empty] | + |  | 2,806.9 | [7 empty] | = |  |  | 6,552.7
[6 empty] | 재료비 | [6 empty] | : |  | 511.9 | [5 empty] | + |  | 146.1 | [5 empty] | + |  | 288.4 | [5 empty] | = |  |  | 946.4
[6 empty] | 경 |  |  |  | 비 |  |  | : |  | 888.1 | [5 empty] | + |  | 90.4 |  |  | + |  | 169.6 | [5 empty] | = |  |  | 1,148.1
[8 empty] | 계 |  |  |  |  | : |  |  | 8,647.2 | [79 empty] | 8647.2 | 6,552.7 | 946.4 | 1,148.1
|  | 4. |  |  | 합 |  |  |  |  | 계
[6 empty] | 노무비 | [6 empty] | : |  | 2,673.1 | [7 empty] | + |  | 6,552.7 | [7 empty] | = |  |  | 9,225
[6 empty] | 재료비 | [6 empty] | : |  | 946
[6 empty] | 경 |  |  |  | 비 |  |  | : |  | 1,148
[8 empty] | 계 |  |  |  |  | : |  |  | 11,319 | [79 empty] | 11319 | 9,225 | 946 | 1,148
199.동상방지층포설및다짐 (기계시공-본선포장) [㎥] | [95 empty] | 4016 | 2,151 | 829 | 1,036
< 2021년 품셈 개정 >
|  |  | ※ |  |  | 1 | 일 |  |  | 시공량 | [6 empty] | : |  | Qd |  |  | = |  | 600 |  |  | ㎥ |  | / | 일
[6 empty] | 시간당 | [6 empty] | 시공량 | [6 empty] | : |  | Q |  | = |  | Qd |  |  | ÷ |  |  | 8 | hr |  |  | = |  | 600 |  |  |  | ÷ |  |  | 8 |  | = |  |  | 75 |  |  |  |  | ㎥ |  | / | hr
|  | 1. |  |  | 배치인원
[5 empty] | 포설공 | [8 empty] | : |  | 183,371 | [9 empty] | × |  |  | 2 |  |  | 인 |  |  | ÷ |  |  | Qd |  |  | = |  | 183,371 | [7 empty] | × |  |  | 2 |  | ÷ |  |  | 600 |  |  |  | = |  | 611.2 | [30 empty] | 611.2 | 611.2
|  | 2. |  |  | 포 |  |  |  | 설 |  |  | : |  | 모터그레이더 | [14 empty] | 3.6m(일반용)
[5 empty] | 노무비 | [6 empty] | : |  | 47,849 | [8 empty] | ÷ |  |  | 75 |  |  |  |  | = |  |  | 637.9
[5 empty] | 재료비 | [6 empty] | : |  | 27,224 | [8 empty] | ÷ |  |  | 75 |  |  |  |  | = |  |  | 362.9
[5 empty] | 경 |  |  |  | 비 |  |  | : |  | 42,389 | [8 empty] | ÷ |  |  | 75 |  |  |  |  | = |  |  | 565.1
[5 empty] | 소 |  |  |  | 계 |  |  | : | [15 empty] | 1,565.9 | [67 empty] | 1565.9 | 637.9 | 362.9 | 565.1
|  | 3. |  |  | 다 |  |  |  | 짐 |  |  | : |  | 진동로울러(자주식) | [20 empty] | (12Ton)
[5 empty] | 노무비 | [6 empty] | : |  | 47,849 | [8 empty] | ÷ |  |  | 75 |  |  |  |  | = |  |  | 637.9
[5 empty] | 재료비 | [6 empty] | : |  | 24,832 | [8 empty] | ÷ |  |  | 75 |  |  |  |  | = |  |  | 331
[5 empty] | 경 |  |  |  | 비 |  |  | : |  | 26,660 | [8 empty] | ÷ |  |  | 75 |  |  |  |  | = |  |  | 355.4
[5 empty] | 소 |  |  |  | 계 |  |  | : | [15 empty] | 1,324.3 | [67 empty] | 1324.3 | 637.9 | 331.0 | 355.4
|  | 4. |  |  | 살 |  |  |  | 수 |  |  | : |  | 물탱크 | [8 empty] | (16000ℓ)
[5 empty] | 노무비 | [6 empty] | : |  | 39,645 | [8 empty] | ÷ |  |  | 75 |  |  |  |  | × |  |  | 0.5 |  |  | 대 |  |  | = |  | 264.3
[5 empty] | 재료비 | [6 empty] | : |  | 20,274 | [8 empty] | ÷ |  |  | 75 |  |  |  |  | × |  |  | 0.5 |  |  | 대 |  |  | = |  | 135.1
[5 empty] | 경 |  |  |  | 비 |  |  | : |  | 17,342 | [8 empty] | ÷ |  |  | 75 |  |  |  |  | × |  |  | 0.5 |  |  | 대 |  |  | = |  | 115.6
[5 empty] | 소 |  |  |  | 계 |  |  | : | [25 empty] | 515 | [57 empty] | 515 | 264.3 | 135.1 | 115.6
|  | 5. |  |  | 합 |  |  |  | 계
[6 empty] | 노무비 | [6 empty] | : |  | 611.2 | [5 empty] | + |  | 637.9 | [5 empty] | + |  | 637.9 | [5 empty] | + |  | 264.3 | [5 empty] | = |  |  | 2,151
[6 empty] | 재료비 | [6 empty] | : |  | 362.9 | [5 empty] | + |  | 331 | [5 empty] | + |  | 135.1 | [5 empty] | = |  |  | 829
[6 empty] | 경 |  |  |  | 비 |  |  | : |  | 565.1 | [5 empty] | + |  | 355.4 | [5 empty] | + |  | 115.6 | [5 empty] | = |  |  | 1,036
[8 empty] | 계 |  |  |  |  | : |  |  | 4,016 | [79 empty] | 4016 | 2,151 | 829 | 1,036
200.보조기층포설및다짐 (기계시공-본선포장) [㎥] | [95 empty] | 4380 | 2,346 | 904 | 1,130
< 2021년 품셈 개정 >
|  |  | ※ |  |  | 1 | 일 |  |  | 시공량 | [6 empty] | : |  | Qd |  |  | = |  | 550 |  |  | ㎥ |  | / | 일
[6 empty] | 시간당 | [6 empty] | 시공량 | [6 empty] | : |  | Q |  | = |  | Qd |  |  | ÷ |  |  | 8 | hr |  |  | = |  | 550 |  |  |  | ÷ |  |  | 8 |  | = |  |  | 68.75 | [7 empty] | ㎥ |  | / | hr
|  | 1. |  |  | 배치인원
[5 empty] | 포설공 | [8 empty] | : |  | 183,371 | [9 empty] | × |  |  | 2 |  |  | 인 |  |  | ÷ |  |  | Qd |  |  | = |  | 183,371 | [7 empty] | × |  |  | 2 |  | ÷ |  |  | 550 |  |  |  | = |  | 666.8 | [30 empty] | 666.8 | 666.8
|  | 2. |  |  | 포 |  |  |  | 설 |  |  | : |  | 모터그레이더 | [14 empty] | 3.6m(일반용)
[5 empty] | 노무비 | [6 empty] | : |  | 47,849 | [8 empty] | ÷ |  |  | 68.75 | [7 empty] | = |  |  | 695.9
[5 empty] | 재료비 | [6 empty] | : |  | 27,224 | [8 empty] | ÷ |  |  | 68.75 | [7 empty] | = |  |  | 395.9
[5 empty] | 경 |  |  |  | 비 |  |  | : |  | 42,389 | [8 empty] | ÷ |  |  | 68.75 | [7 empty] | = |  |  | 616.5
[5 empty] | 소 |  |  |  | 계 |  |  | : | [18 empty] | 1,708.3 | [64 empty] | 1708.3 | 695.9 | 395.9 | 616.5
|  | 3. |  |  | 다 |  |  |  | 짐 |  |  | : |  | 진동로울러(자주식) | [20 empty] | (12Ton)
[5 empty] | 노무비 | [6 empty] | : |  | 47,849 | [8 empty] | ÷ |  |  | 68.75 | [7 empty] | = |  |  | 695.9
[5 empty] | 재료비 | [6 empty] | : |  | 24,832 | [8 empty] | ÷ |  |  | 68.75 | [7 empty] | = |  |  | 361.1
[5 empty] | 경 |  |  |  | 비 |  |  | : |  | 26,660 | [8 empty] | ÷ |  |  | 68.75 | [7 empty] | = |  |  | 387.7
[5 empty] | 소 |  |  |  | 계 |  |  | : | [18 empty] | 1,444.7 | [64 empty] | 1444.7 | 695.9 | 361.1 | 387.7
|  | 4. |  |  | 살 |  |  |  | 수 |  |  | : |  | 물탱크 | [8 empty] | (16000ℓ)
[5 empty] | 노무비 | [6 empty] | : |  | 39,645 | [8 empty] | ÷ |  |  | 68.75 | [7 empty] | × |  |  | 0.5 |  |  | 대 |  |  | = |  | 288.3
[5 empty] | 재료비 | [6 empty] | : |  | 20,274 | [8 empty] | ÷ |  |  | 68.75 | [7 empty] | × |  |  | 0.5 |  |  | 대 |  |  | = |  | 147.4
[5 empty] | 경 |  |  |  | 비 |  |  | : |  | 17,342 | [8 empty] | ÷ |  |  | 68.75 | [7 empty] | × |  |  | 0.5 |  |  | 대 |  |  | = |  | 126.1
[5 empty] | 소 |  |  |  | 계 |  |  | : | [28 empty] | 561.8 | [54 empty] | 561.8 | 288.3 | 147.4 | 126.1
|  | 5. |  |  | 합 |  |  |  | 계
[6 empty] | 노무비 | [6 empty] | : |  | 666.8 | [5 empty] | + |  | 695.9 | [5 empty] | + |  | 695.9 | [5 empty] | + |  | 288.3 | [5 empty] | = |  |  | 2,346
[6 empty] | 재료비 | [6 empty] | : |  | 395.9 | [5 empty] | + |  | 361.1 | [5 empty] | + |  | 147.4 | [5 empty] | = |  |  | 904
[6 empty] | 경 |  |  |  | 비 |  |  | : |  | 616.5 | [5 empty] | + |  | 387.7 |  |  |  | + |  | 126.1 | [5 empty] | = |  |  | 1,130
[8 empty] | 계 |  |  |  |  | : |  |  | 4,380 | [79 empty] | 4380 | 2,346 | 904 | 1,130
201.보조기층포설및다짐 (인력식 소규모 장비사용 시공) [㎥] | [95 empty] | 12394 | 9,593 | 1,352 | 1,449
< 2021년 품셈 개정 >
|  |  | ※ |  |  | 1 | 일 |  |  | 시공량 | [6 empty] | : |  | Qd |  |  | = |  | 150 |  |  | ㎥ |  | / | 일
[6 empty] | 시간당 | [6 empty] | 시공량 | [6 empty] | : |  | Q |  | = |  | Qd |  |  | ÷ |  |  | 8 | hr |  |  | = |  | 150 |  |  |  | ÷ |  |  | 8 |  | = |  |  | 18.75 | [7 empty] | ㎥ |  | / | hr
|  | 1. |  |  | 배치인원
[5 empty] | 포 설 공 | [10 empty] | : |  | 183,371 | [9 empty] | × |  |  | 2 |  |  | 인 |  |  | ÷ |  |  | Qd |  |  | = |  | 183,371 | [7 empty] | × |  |  | 2 |  | ÷ |  |  | 150 |  |  |  | = |  | 2,444.9
[5 empty] | 보통인부 | [10 empty] | : |  | 148,510 | [9 empty] | × |  |  | 2 |  |  | 인 |  |  | ÷ |  |  | Qd |  |  | = |  | 148,510 | [7 empty] | × |  |  | 2 |  | ÷ |  |  | 150 |  |  |  | = |  | 1,980.1
[5 empty] | 인부소계 | [8 empty] | : |  | 4,425 | [80 empty] | 4,425
|  | 2. |  |  | 포 |  |  |  | 설 |  |  | : |  | 굴삭기(무한궤도) | [18 empty] | (0.6㎥)
[5 empty] | 노무비 | [6 empty] | : |  | 47,849 | [8 empty] | ÷ |  |  | 18.75 | [7 empty] | = |  | 2,551.9
[5 empty] | 재료비 | [6 empty] | : |  | 15,044 | [8 empty] | ÷ |  |  | 18.75 | [7 empty] | = |  |  |  | 802.3
[5 empty] | 경 |  |  |  | 비 |  |  | : |  | 20,900 | [8 empty] | ÷ |  |  | 18.75 | [7 empty] | = |  |  |  | 1,114.6
[5 empty] | 소 |  |  |  | 계 |  |  | : | [19 empty] | 4,468.8 | [63 empty] | 4468.8 | 2,551.9 | 802.3 | 1,114.6
|  | 3. |  |  | 다 |  |  |  | 짐 |  |  | : |  | 진동로울러(핸드가이드식) | [26 empty] | (0.7Ton)
[5 empty] | 노무비 | [6 empty] | : |  | 29,239 | [8 empty] | ÷ |  |  | 18.75 | [7 empty] | = |  | 1,559.4
[5 empty] | 재료비 | [6 empty] | : |  |  | 3,005 | [7 empty] | ÷ |  |  | 18.75 | [7 empty] | = |  |  |  | 160.2
[5 empty] | 경 |  |  |  | 비 |  |  | : |  |  | 1,767 | [7 empty] | ÷ |  |  | 18.75 | [7 empty] | = |  |  |  |  | 94.2
[5 empty] | 소 |  |  |  | 계 |  |  | : | [19 empty] | 1,813.8 | [63 empty] | 1813.8 | 1,559.4 | 160.2 | 94.2
|  | 4. |  |  | 살 |  |  |  | 수 |  |  | : |  | 물탱크 | [8 empty] | (5500ℓ)
[5 empty] | 노무비 | [6 empty] | : |  | 39,645 | [8 empty] | ÷ |  |  | 18.75 | [7 empty] | × |  |  | 0.5 |  |  | 대 |  |  | = |  |  |  | 1,057.2
[5 empty] | 재료비 | [6 empty] | : |  | 14,616 | [8 empty] | ÷ |  |  | 18.75 | [7 empty] | × |  |  | 0.5 |  |  | 대 |  |  | = |  |  |  | 389.7
[5 empty] | 경 |  |  |  | 비 |  |  | : |  |  | 9,041 | [7 empty] | ÷ |  |  | 18.75 | [7 empty] | × |  |  | 0.5 |  |  | 대 |  |  | = |  |  |  | 241
[5 empty] | 소 |  |  |  | 계 |  |  | : | [28 empty] | 1,687.9 | [54 empty] | 1687.9 | 1,057.2 | 389.7 | 241.0
|  | 5. |  |  | 합 |  |  |  | 계
[6 empty] | 노무비 | [6 empty] | : |  | 4,425 | [5 empty] | + |  | 2,551.9 | [7 empty] | + |  | 1,559.4 | [7 empty] | + |  | 1,057.2 | [5 empty] | = |  |  | 9,593
[6 empty] | 재료비 | [6 empty] | : |  | 802.3 | [5 empty] | + |  | 160.2 | [5 empty] | + |  | 389.7 | [5 empty] | = |  |  | 1,352
[6 empty] | 경 |  |  |  | 비 |  |  | : |  | 1,114.6 | [7 empty] | + |  | 94.2 |  |  |  |  | + |  | 241 | [5 empty] | = |  |  | 1,449
[8 empty] | 계 |  |  |  |  | : |  |  | 12,394 | [79 empty] | 12394 | 9,593 | 1,352 | 1,449
202.쇄석골재생산(현장암유용)[㎥] | [95 empty] | 25528 | 13,318 | 4,284 | 7,926
|  | 1. |  |  | 콘크리트용 | [10 empty] | 조골재
|  |  | 가 |  | . |  | 석산개발비 | [10 empty] | : |  | 현장암 | [6 empty] | 유용
|  |  | 나 |  | . |  | 발 |  |  | 파 |  |  | 비 |  |  |  |  | : |  | 현장암 | [6 empty] | 유용
|  |  | 다 |  | . |  | 기계사용료 | [10 empty] | : |  | 현장암 | [6 empty] | 유용
|  |  | 라 |  | . |  | 집 |  |  | 토 | [7 empty] | : |  | 현장암 | [6 empty] | 유용
|  | 2. |  |  | 소 |  |  | 할 |  |  | ( | 15 |  | % |  | 적용 |  |  |  | )
|  |  | 가 |  | . |  | 굴삭기(무한궤도) | [17 empty] | (0.7+브레이카)
[5 empty] | Q |  | = |  | ( | 3.5 |  |  |  | + |  | 2.5 |  |  |  | + |  | 1.8 |  |  | ) |  | ÷ |  |  | 3 |  | = |  | 2.6 | [5 empty] | ㎥ |  | / | hr
[5 empty] | 노무비 | [6 empty] | : |  | 47,849 | [8 empty] | ÷ |  |  | 2.6 |  |  |  |  | × |  | 15 |  | % |  | = |  | 2,760.5
[5 empty] | 재료비 | [6 empty] | : |  | 16,268 | [8 empty] | ÷ |  |  | 2.6 |  |  |  |  | × |  | 15 |  | % |  | = |  | 938.5
[5 empty] | 경 |  |  |  | 비 |  |  | : |  | 32,698 | [8 empty] | ÷ |  |  | 2.6 |  |  |  |  | × |  | 15 |  | % |  | = |  | 1,886.4
[5 empty] | 소 |  |  |  | 계 |  |  | : | [22 empty] | 5,585.4 | [60 empty] | 5585.4 | 2,760.5 | 938.5 | 1,886.4
|  |  | 나 |  | . |  | 치즐소모비 | [10 empty] | ( | 0.7 |  |  | ㎥ |  | )
[5 empty] | A1 |  |  | = |  | 0.018
[5 empty] | 치즐(0.7㎥) | [13 empty] | 220,000 | [9 empty] | × |  | A1 |  |  | ÷ |  |  | 2.6 |  |  |  |  | × |  | 0.3 |  |  |  | = |  | 220,000 | [7 empty] | × |  | 0.018 | [5 empty] | ÷ |  |  | 2.6 |  |  | × |  | 0.3 |  |  |  | = |  | 456.9 | [15 empty] | 456.9 |  | 456.9
|  |  | 다 |  | . |  | 소 |  |  |  | 계
[6 empty] | 노무비 | [6 empty] | : |  | 2,760.5
[6 empty] | 재료비 | [6 empty] | : |  | 938.5 | [5 empty] | + |  | 456.9 | [5 empty] | = |  |  | 1,395.4
[6 empty] | 경 |  |  |  | 비 |  |  | : |  | 1,886.4
[8 empty] | 계 |  |  |  |  | : |  |  | 6,042.3 | [79 empty] | 6042.3 | 2,760.5 | 1,395.4 | 1,886.4
|  | 3. |  |  | 적 |  |  | 사 |  |  | : |  | 로우더(타이어) | [15 empty] | (1.72㎥)
[5 empty] | qo |  |  | = |  | 1.72 | [7 empty] | K |  | = |  | 0.55 | [7 empty] | f |  | = |  | 1.3 |  |  |  | / |  | 1.625 | [5 empty] | = |  | 0.8 | [8 empty] | E |  | = |  | 0.35
[5 empty] | m |  | = |  | 1.8 | [6 empty] | L |  | = |  | 8 | [5 empty] | t1 |  |  | = |  | 6 |  |  |  |  | t2 |  |  | = |  | 14
[5 empty] | Cm |  |  | = |  | m |  | × |  |  | L |  | + |  | t1 |  |  | + |  | t2 |  |  | = |  | 1.8 |  |  |  | × |  |  | 8 |  | + |  | 6 |  | + |  | 14 |  |  | = |  | 34.4
[9 empty] | 3,600 |  |  |  | × |  | qo |  |  | × |  | K |  | × |  | f | × |  | E | [6 empty] | 3,600 |  |  |  |  | × |  | 1.72 |  |  |  |  | × |  | 0.55 |  |  |  |  | × |  | 0.8 |  |  | × |  | 0.35
[5 empty] | Q |  | = |  | ─ |  | ─ |  | ─ |  | ─ |  | ─ |  | ─ |  | ─ |  | ─ |  | ─ |  | ─ |  | ─ |  | = |  | ─ |  | ─ |  | ─ |  | ─ |  | ─ |  | ─ |  | ─ |  | ─ |  | ─ |  | ─ |  | ─ |  | ─ |  | ─ |  | ─ |  | ─ |  | ─ |  |  | = |  | 27.72 | [7 empty] | ㎥ |  | / | hr
[17 empty] | Cm | [29 empty] | 34.4
[5 empty] | 노무비 | [6 empty] | : |  | 47,849 | [8 empty] | ÷ |  |  | 27.72 | [7 empty] | = |  | 1,726.1
[5 empty] | 재료비 | [6 empty] | : |  | 17,061 | [8 empty] | ÷ |  |  | 27.72 | [7 empty] | = |  | 615.4
[5 empty] | 경 |  |  |  | 비 |  |  | : |  | 22,283 | [8 empty] | ÷ |  |  | 27.72 | [7 empty] | = |  | 803.8
[5 empty] | 소 |  |  |  | 계 |  |  | : | [17 empty] | 3,145.3 | [65 empty] | 3145.3 | 1,726.1 | 615.4 | 803.8
|  | 4. |  |  | 운 |  |  | 반 |  |  | ( | 현장 |  |  |  | - | 크라샤장 | [7 empty] | ) |  | : |  | 덤프트럭 | [9 empty] | (15Ton)
[5 empty] | L |  | = |  | 9.174 | [5 empty] | ÷ |  |  | 4 |  | = |  | 2.29 | [6 empty] | ㎞
[5 empty] | q1 |  |  | = |  | 15 |  |  | ÷ |  |  | 2 |  |  |  | × |  |  | 1 |  |  |  | = |  | 7.5 | [8 empty] | E |  | = |  | 0.9
[5 empty] | f |  | = |  | 1.3 |  |  |  | ÷ |  |  | 1.625 | [5 empty] | = |  | 0.8
[5 empty] | n |  | = |  | q1 |  |  | ÷ |  |  | ( | 1.72 |  |  |  |  | × |  | 0.55 |  |  |  | ) |  | = |  | 7.5 |  |  |  | ÷ |  |  | ( | 1.72 |  |  |  |  | × |  | 0.55 |  |  |  | ) |  | = |  | 7.93
[5 empty] | t1 |  |  | = |  | 38 |  |  |  |  | × |  |  | n |  | ÷ |  |  | ( | 60 |  |  | × |  |  | 0.35 |  |  |  | ) |  | = |  | 38 |  |  | × |  |  | 7.93 |  |  |  |  | ÷ |  |  | ( | 60 |  |  | × |  |  | 0.35 |  |  |  | ) |  | = |  | 14.35 | [10 empty] | t3 |  |  | = |  | 0.8
[5 empty] | t2 |  |  | = |  | ( | L |  | ÷ |  |  | 15 |  | ) |  | × |  | 2 |  | × |  |  | 60 |  |  | = |  | ( | 2.29 |  |  |  |  | ÷ |  |  | 15 |  | ) |  | × |  | 2 |  | × |  |  | 60 |  |  | = |  | 18.32 | [10 empty] | t4 |  |  | = |  | 0.42 | [7 empty] | t5 |  |  | = |  | 3.77
[5 empty] | Cm |  |  | = |  | t1 |  |  | + |  | t2 |  |  | + |  | t3 |  |  | + |  | t4 |  |  | + |  | t5 |  |  | = |  | 14.35 | [5 empty] | + |  | 18.32 | [5 empty] | + |  | 0.8 |  |  |  | + |  | 0.42 |  |  |  |  | + |  | 3.77 |  |  |  |  | = |  | 37.66
[13 empty] | 60 |  | × |  | q1 |  | × |  | f | × |  | E | [10 empty] | 60 |  | × |  | 7.5 |  |  | × |  | 0.8 |  |  | × |  | 0.9
[5 empty] | Q |  | = |  | ─ |  | ─ |  | ─ |  | ─ |  | ─ |  | ─ |  | ─ |  | ─ |  | ─ |  | ─ |  | ─ |  | = |  | ─ |  | ─ |  | ─ |  | ─ |  | ─ |  | ─ |  | ─ |  | ─ |  | ─ |  | ─ |  | ─ |  |  | = |  | 8.6 | [6 empty] | ㎥ |  | / | hr
[17 empty] | Cm | [23 empty] | 37.66
[5 empty] | 노무비 | [6 empty] | : |  | 47,849 | [8 empty] | ÷ |  |  | 8.6 | [5 empty] | = |  | 5,563.8
[5 empty] | 재료비 | [6 empty] | : |  | 26,527 | [8 empty] | × |  | ( | t2 |  |  | ÷ |  |  | Cm |  | ) |  | ÷ |  |  | 8.6 | [5 empty] | = |  | 26,527 | [6 empty] | × |  | ( | 18.32 | [5 empty] | ÷ |  |  | 37.66 |  |  |  |  | ) |  | ÷ |  |  | 8.6 |  |  |  | = |  | 1,500.4
[5 empty] | 경 |  |  |  | 비 |  |  | : |  | 18,972 | [8 empty] | ÷ |  |  | 8.6 | [5 empty] | = |  | 2,206
[5 empty] | 소 |  |  |  | 계 |  |  | : | [17 empty] | 9,270.2 | [65 empty] | 9270.2 | 5,563.8 | 1,500.4 | 2,206.0
|  | 5. |  |  | 크라샤 | [6 empty] | 투입 |  |  |  |  | : |  | 로우더(타이어) | [15 empty] | (1.72㎥)
[5 empty] | qo |  |  | = |  | 1.72 | [7 empty] | K |  | = |  | 0.55 | [7 empty] | f |  | = |  | 1.3 |  |  |  | / |  | 1.625 | [5 empty] | = |  | 0.8 | [8 empty] | E |  | = |  | 0.35
[5 empty] | m |  | = |  | 1.8 | [7 empty] | L |  | = |  | 8 | [5 empty] | t1 |  |  | = |  | 6 | [5 empty] | t2 |  |  | = |  | 14
[5 empty] | Cm |  |  | = |  | m |  | × |  |  | L |  | + |  | t1 |  |  | + |  | t2 |  |  | = |  | 1.8 |  |  |  | × |  |  | 8 |  | + |  | 6 |  | + |  | 14 |  |  | = |  | 34.4
[10 empty] | 3,600 |  |  |  | × |  | qo |  | × |  | K | × |  | f | × |  | E | [7 empty] | 3,600 |  |  |  |  | × |  | 1.72 |  |  |  | × |  | 0.55 |  |  |  | × |  | 0.8 |  |  | × |  | 0.35
[5 empty] | Q |  | = |  | ─ |  | ─ |  | ─ |  | ─ |  | ─ |  | ─ |  | ─ |  | ─ |  | ─ |  | ─ |  | ─ |  | = |  | ─ |  | ─ |  | ─ |  | ─ |  | ─ |  | ─ |  | ─ |  | ─ |  | ─ |  | ─ |  | ─ |  | ─ |  | ─ |  | ─ |  | ─ |  |  | = |  | 27.72 | [7 empty] | ㎥ |  | / | hr
[17 empty] | Cm | [28 empty] | 34.4
[5 empty] | 노무비 | [6 empty] | : |  | 47,849 | [8 empty] | ÷ |  |  | 27.72 | [7 empty] | = |  | 1,726.1
[5 empty] | 재료비 | [6 empty] | : |  | 17,061 | [8 empty] | ÷ |  |  | 27.72 | [7 empty] | = |  | 615.4
[5 empty] | 경 |  |  |  | 비 |  |  | : |  | 22,283 | [8 empty] | ÷ |  |  | 27.72 | [7 empty] | = |  | 803.8
[5 empty] | 소 |  |  |  | 계 |  |  | : | [17 empty] | 3,145.3 | [65 empty] | 3145.3 | 1,726.1 | 615.4 | 803.8
|  | 6. |  |  | 크라싱: | [7 empty] | 크러셔(이동식) | [15 empty] | (150t/hr)
[5 empty] | QT |  |  | = |  | 185 |  |  |  | ton |  |  | / | hr | [5 empty] | E |  | = |  | 0.4
[5 empty] | QM |  |  | = |  | QT |  |  | × |  |  | 0.4 |  |  |  | = |  | 185 |  |  |  | × |  |  | 0.4 |  |  |  | = |  | 74 |  |  |  |  | ton |  |  | / | hr
[5 empty] | Q |  | = |  | QM |  |  | ÷ |  |  | 1.7 |  |  |  | = |  | 74 |  |  | ÷ |  |  | 1.7 |  |  |  | = |  | 43.53 | [7 empty] | ㎥ |  | / | hr
[5 empty] | 노무비 | [6 empty] | : |  | 47,849 | [8 empty] | ÷ |  |  | 43.53 | [7 empty] | = |  |  | 1,099.2
[5 empty] | 재료비 | [6 empty] | : | [6 empty] | 0 |  |  |  | ÷ |  |  | 43.53 | [7 empty] | = | [5 empty] | 0
[5 empty] | 경 |  |  |  | 비 |  |  | : |  | 87,934 | [8 empty] | ÷ |  |  | 43.53 | [7 empty] | = |  | 2,020
[5 empty] | 소 |  |  |  | 계 |  |  | : | [19 empty] | 3,119.2 | [63 empty] | 3119.2 | 1,099.2 |  | 2,020.0
|  | 7. |  |  | 생산품 | [6 empty] | 정리: | [5 empty] | 로우더(타이어) | [15 empty] | (1.72㎥)
[5 empty] | qo |  |  | = |  | 1.72 | [7 empty] | K |  | = |  | 1 | [7 empty] | f |  | = |  | 1 | [6 empty] | E |  | = |  | 0.6
[5 empty] | m |  | = |  | 1.8 | [6 empty] | L |  | = |  | 8 | [5 empty] | t1 |  |  | = |  | 6 |  |  |  |  | t2 |  |  | = |  | 14
[5 empty] | Cm |  |  | = |  | m |  | × |  |  | L |  | + |  | t1 |  |  | + |  | t2 |  |  | = |  | 1.8 |  |  |  | × |  |  | 8 |  | + |  | 6 |  | + |  | 14 |  |  | = |  | 34.4
[10 empty] | 3,600 |  |  |  | × |  | qo |  | × |  | K | × |  | f | × |  | E | [7 empty] | 3,600 |  |  |  |  | × |  | 1.72 |  |  |  | × |  | 1 | × |  | 1 | × |  | 0.6
[5 empty] | Q |  | = |  | ─ |  | ─ |  | ─ |  | ─ |  | ─ |  | ─ |  | ─ |  | ─ |  | ─ |  | ─ |  | ─ |  | = |  | ─ |  | ─ |  | ─ |  | ─ |  | ─ |  | ─ |  | ─ |  | ─ |  | ─ |  | ─ |  | ─ |  | ─ |  |  | = |  | 108 | [5 empty] | ㎥ |  | / | hr
[17 empty] | Cm | [25 empty] | 34.4
[5 empty] | 노무비 | [6 empty] | : |  | 47,849 | [8 empty] | ÷ |  |  | 108 | [5 empty] | = |  | 443
[5 empty] | 재료비 | [6 empty] | : |  | 17,061 | [8 empty] | ÷ |  |  | 108 | [5 empty] | = |  | 157.9
[5 empty] | 경 |  |  |  | 비 |  |  | : |  | 22,283 | [8 empty] | ÷ |  |  | 108 | [5 empty] | = |  | 206.3
[5 empty] | 소 |  |  |  | 계 |  |  | : | [17 empty] | 807.2 | [65 empty] | 807.2 | 443.0 | 157.9 | 206.3
|  | 8. |  |  | 합 |  |  |  | 계
[6 empty] | 노무비 | [6 empty] | : |  | 2,760.5 | [7 empty] | + |  | 1,726.1 | [5 empty] | + |  | 5,563.8 | [5 empty] | + |  | 1,726.1 | [5 empty] | + |  | 1,099.2 | [7 empty] | + |  | 443 | [5 empty] | = |  |  | 13,318
[6 empty] | 재료비 | [6 empty] | : |  | 1,395.4 | [5 empty] | + |  | 615.4 | [5 empty] | + |  | 1,500.4 | [7 empty] | + |  | 615.4 | [5 empty] | + |  | 157.9 | [5 empty] | = |  |  | 4,284
[6 empty] | 경 |  |  |  | 비 |  |  | : |  | 1,886.4 | [7 empty] | + |  | 803.8 | [5 empty] | + |  | 2,206 | [7 empty] | + |  | 803.8 | [5 empty] | + |  | 2,020 | [7 empty] | + |  | 206.3 | [5 empty] | = |  |  | 7,926
[8 empty] | 계 |  |  |  |  | : |  |  | 25,528 | [79 empty] | 25528 | 13,318 | 4,284 | 7,926
203.가설사무실(36개월)(3~9억미만)[식] | [95 empty] | 55533962 | 32,329,201 | 17,053,430 | 6,151,331
[5 empty] | ※ |  |  | 공사규모 | [8 empty] | / |  | 직접노무비 | [10 empty] | : |  | 3 | ∼ |  | 9 | 억 |  |  | 미만
[5 empty] | ※ |  |  | 철재 |  |  |  |  | 조립식 | [6 empty] | 가설 |  |  |  |  | 건축물 | [6 empty] | 손율 |  |  |  |  | ( | 36 |  | 개월 |  |  |  | ) |  | : |  | R |  | = |  | 53 |  | %
[5 empty] | ◆ |  |  | 현장사무소 | [10 empty] | : |  | ( | A1 |  |  | = |  | 290 |  |  | ㎡ |  | )
[5 empty] | ◇ |  |  | 현장사무소 | [10 empty] | : |  | 180 |  |  | ㎡
[5 empty] | ◇ |  |  | 시 |  |  |  | 험 |  |  |  | 실 |  |  | : |  |  | 30 |  | ㎡ |  |  | - |  | 중급품질관리대상공사
[5 empty] | ◇ |  |  | 숙 | [7 empty] | 소 |  |  | : |  |  | 80 |  | ㎡
[5 empty] | ◆ |  |  | 기자재창고 | [10 empty] | : |  | ( | A2 |  |  | = |  |  | 60 |  | ㎡ |  | )
|  | 1. |  |  | 현장사무소 | [10 empty] | : |  | A |  | = |  | 290 |  |  | ㎡
|  |  | 가 |  | . |  | 재료비
|  |  |  | 1 | ) |  | 주자재
[5 empty] | 베이스찬넬 | [11 empty] | (20×90×70×2.3t) | [20 empty] | 4,340 | [7 empty] | × |  | 0.44 |  |  |  | × |  | 290 |  |  |  |  | × |  | 0.53 |  |  |  |  | = |  | 293,505.5
[5 empty] | 톱찬넬 | [7 empty] | (20×40×70×2.3t) | [20 empty] | 3,780 | [7 empty] | × |  | 0.44 |  |  |  | × |  | 290 |  |  |  |  | × |  | 0.53 |  |  |  |  | = |  | 255,633.8
[5 empty] | 외부판넬(벽) | [13 empty] | (1200×2400) | [14 empty] | 48,000 | [8 empty] | × |  | 0.2 |  |  |  | × |  | 290 |  |  |  |  | × |  | 0.53 |  |  |  |  | = |  | 1,475,520
[5 empty] | 외부판넬(창문) | [15 empty] | (900×1200) | [13 empty] | 87,000 | [8 empty] | × |  | 0.12 |  |  |  | × |  | 290 |  |  |  |  | × |  | 0.53 |  |  |  |  | = |  | 1,604,628
[5 empty] | 외부판넬(철재문) | [17 empty] | (1200×2400) | [14 empty] | 185,550 | [9 empty] | × |  | 0.03 |  |  |  | × |  | 290 |  |  |  |  | × |  | 0.53 |  |  |  |  | = |  | 855,571
[5 empty] | 내부판넬(벽) | [13 empty] | (1200×2400) | [14 empty] | 37,500 | [8 empty] | × |  | 0.15 |  |  |  | × |  | 290 |  |  |  |  | × |  | 0.53 |  |  |  |  | = |  | 864,562.5
[5 empty] | 내부판넬(목재문) | [17 empty] | (1200×2400) | [14 empty] | 142,500 | [9 empty] | × |  | 0.05 |  |  |  | × |  | 290 |  |  |  |  | × |  | 0.53 |  |  |  |  | = |  | 1,095,112.5
[5 empty] | 판넬조인트 | [11 empty] | (L=2400) | [10 empty] | 3,980 | [7 empty] | × |  | 0.31 |  |  |  | × |  | 290 |  |  |  |  | × |  | 0.53 |  |  |  |  | = |  | 189,635
[5 empty] | 출입구채양(CANOPY) | [19 empty] | (L=1200) | [10 empty] | 40,500 | [8 empty] | × |  | 0.03 |  |  |  | × |  | 290 |  |  |  |  | × |  | 0.53 |  |  |  |  | = |  | 186,745.5
[5 empty] | 박공판넬 | [9 empty] | (L=2400) | [10 empty] | 3,980 | [7 empty] | × |  | 0.02 |  |  |  |  | × |  | 290 |  |  |  |  | × |  | 0.53 |  |  |  |  | = |  | 12,234.5
[5 empty] | 지붕판(ROOFSHEET) | [18 empty] | (0.5T,칼라C/S) | [16 empty] | 8,610 | [7 empty] | × |  | 1.23 |  |  |  | × |  | 290 |  |  |  |  | × |  | 0.53 |  |  |  |  | = |  | 1,627,729.1
[5 empty] | 트러스(TRUSS) | [14 empty] | (SPAN:L=7.2) | [14 empty] | 108,000 | [8 empty] | × |  | 0.07 |  |  |  | × |  | 290 |  |  |  |  | × |  | 0.53 |  |  |  |  | = |  | 1,161,972
[5 empty] | 중도리(PURLIN) | [15 empty] | (60×30×10×2.3t) | [20 empty] | 1,650 | [7 empty] | × |  | 1.52 |  |  |  |  | × |  | 290 |  |  |  |  | × |  | 0.53 |  |  |  |  | = |  | 385,479.6
[5 empty] | 천정판(CEILING) | [16 empty] | (1200×1200) | [14 empty] | 11,100 | [8 empty] | × |  | 0.69 |  |  |  | × |  | 290 |  |  |  |  | × |  | 0.53 |  |  |  |  | = |  | 1,177,188.3
[5 empty] | T-BAR | [6 empty] | (L=1200mm) | [12 empty] | 930 | [5 empty] | × |  | 1.53 |  |  |  | × |  | 290 |  |  |  |  | × |  | 0.53 |  |  |  |  | = |  | 218,699.7
[5 empty] | 자재소계 | [8 empty] | : |  | 11,404,217 | [81 empty] | 11,404,217
|  |  |  | 2 | ) |  | 부자재 | [6 empty] | ( | 주자재비의 | [10 empty] | 11.2 |  |  |  | % | )
[5 empty] | 11,404,217 | [14 empty] | × |  |  | 11.2 |  |  |  | % |  | = |  | 1,277,272.3 | [64 empty] | 1277272.3 |  | 1,277,272.3
|  |  |  | 3 | ) |  | 소 |  |  |  |  | 계
[6 empty] | 노무비 | [6 empty] | :
[6 empty] | 재료비 | [6 empty] | : |  | 11,404,217 | [12 empty] | + |  | 1,277,272.3 | [11 empty] | = |  |  | 12,681,489.3
[6 empty] | 경 |  |  |  | 비 |  |  | :
[8 empty] | 계 |  |  |  |  | : |  |  | 12,681,489.3 | [79 empty] | 12681489.3 |  | 12,681,489.3
|  |  | 나 |  | . |  | 인건비
[5 empty] | 건축목공 | [10 empty] | : |  | 237,273 | [9 empty] | × |  | 0.3 |  |  |  | 인 |  | × |  | 290 | [5 empty] | = |  | 20,642,751
[5 empty] | 보통인부 | [10 empty] | : |  | 148,510 | [9 empty] | × |  | 0.12 |  |  |  | 인 |  |  | × |  | 290 | [5 empty] | = |  | 5,168,148
[5 empty] | 인부소계 | [8 empty] | : | 25,810,899 | [81 empty] | 25,810,899
|  |  | 다 |  | . |  | 기구손료 | [8 empty] | ( | 인건비의 | [8 empty] | 2 | % | )
[5 empty] | 25,810,899 | [14 empty] | × |  |  | 2 | % |  | = |  | 516,217.9 | [67 empty] | 516217.9 |  |  | 516,217.9
|  |  | 라 |  | . |  | 소 |  |  |  | 계
[6 empty] | 노무비 | [6 empty] | : |  | 25,810,899
[6 empty] | 재료비 | [6 empty] | : |  | 12,681,489.3
[6 empty] | 경 |  |  |  | 비 |  |  | : |  | 516,217.9
[8 empty] | 계 |  |  |  |  | : |  |  | 39,008,606.2 | [79 empty] | 39008606.2 | 25,810,899.0 | 12,681,489.3 | 516,217.9
|  | 2. |  |  | 기자재창고 | [10 empty] | : |  | A1 |  |  | = |  | 60 |  | ㎡
|  |  | 가 |  | . |  | 재료비
|  |  |  | 1 | ) |  | 주자재
[5 empty] | 베이스찬넬 | [11 empty] | (20×90×70×2.3t) | [20 empty] | 4,340 | [7 empty] | × |  | 0.44 |  |  |  | × |  | A1 |  | × |  | 0.53 |  |  |  |  | = |  | 4,340 | [5 empty] | × |  | 0.44 |  |  |  | × |  | 60 |  | × |  | 0.53 |  |  |  |  | = |  | 60,725.2
[5 empty] | 톱찬넬 | [7 empty] | (20×40×70×2.3t) | [20 empty] | 3,780 | [7 empty] | × |  | 0.44 |  |  |  | × |  | A1 |  | × |  | 0.53 |  |  |  |  | = |  | 3,780 | [5 empty] | × |  | 0.44 |  |  |  | × |  | 60 |  | × |  | 0.53 |  |  |  |  | = |  | 52,889.7
[5 empty] | 외부판넬(벽) | [13 empty] | (1200×2400) | [14 empty] | 48,000 | [8 empty] | × |  | 0.23 |  |  |  | × |  | A1 |  | × |  | 0.53 |  |  |  |  | = |  | 48,000 | [6 empty] | × |  | 0.23 |  |  |  | × |  | 60 |  | × |  | 0.53 |  |  |  |  | = |  | 351,072
[5 empty] | 외부판넬(창문) | [15 empty] | (900×1200) | [13 empty] | 87,000 | [8 empty] | × |  | 0.08 |  |  |  | × |  | A1 |  | × |  | 0.53 |  |  |  |  | = |  | 87,000 | [6 empty] | × |  | 0.08 |  |  |  | × |  | 60 |  | × |  | 0.53 |  |  |  |  | = |  | 221,328
[5 empty] | 외부판넬(철재문) | [17 empty] | (1200×2400) | [14 empty] | 185,550 | [9 empty] | × |  | 0.04 |  |  |  | × |  | A1 |  | × |  | 0.53 |  |  |  |  | = |  | 185,550 | [7 empty] | × |  | 0.04 |  |  |  | × |  | 60 |  | × |  | 0.53 |  |  |  |  | = |  | 236,019.6
[5 empty] | 판넬조인트 | [11 empty] | (L=2400) | [10 empty] | 3,980 | [7 empty] | × |  | 0.31 |  |  |  | × |  | A1 |  | × |  | 0.53 |  |  |  |  | = |  | 3,980 | [5 empty] | × |  | 0.31 |  |  |  | × |  | 60 |  | × |  | 0.53 |  |  |  |  | = |  | 39,234.8
[5 empty] | 출입구채양(CANOPY) | [19 empty] | (L=1200) | [10 empty] | 40,500 | [8 empty] | × |  | 0.04 |  |  |  | × |  | A1 |  | × |  | 0.53 |  |  |  |  | = |  | 40,500 | [6 empty] | × |  | 0.04 |  |  |  | × |  | 60 |  | × |  | 0.53 |  |  |  |  | = |  | 51,516
[5 empty] | 박공판넬 | [9 empty] | (L=2400) | [10 empty] | 3,980 | [7 empty] | × |  | 0.02 |  |  |  | × |  | A1 |  | × |  | 0.53 |  |  |  |  | = |  | 3,980 | [5 empty] | × |  | 0.02 |  |  |  | × |  | 60 |  | × |  | 0.53 |  |  |  |  | = |  | 2,531.2
[5 empty] | 지붕판(ROOFSHEET) | [18 empty] | (0.5T,칼라C/S) | [16 empty] | 8,610 | [7 empty] | × |  | 1.23 |  |  |  | × |  | A1 |  | × |  | 0.53 |  |  |  |  | = |  | 8,610 | [5 empty] | × |  | 1.23 |  |  |  | × |  | 60 |  | × |  | 0.53 |  |  |  |  | = |  | 336,771.5
[5 empty] | 트러스(TRUSS) | [14 empty] | (SPAN:L=7.2) | [14 empty] | 108,000 | [8 empty] | × |  | 0.07 |  |  |  | × |  | A1 |  | × |  | 0.53 |  |  |  |  | = |  | 108,000 | [6 empty] | × |  | 0.07 |  |  |  | × |  | 60 |  | × |  | 0.53 |  |  |  |  | = |  | 240,408
[5 empty] | 중도리(PURLIN) | [15 empty] | (60×30×10×2.3t) | [20 empty] | 1,650 | [7 empty] | × |  | 1.52 |  |  |  |  | × |  | A1 |  | × |  | 0.53 |  |  |  |  | = |  | 1,650 | [5 empty] | × |  | 1.52 |  |  |  |  | × |  | 60 |  | × |  | 0.53 |  |  |  |  | = | 79,754.4
[5 empty] | 자재소계 | [8 empty] | : | 1,672,250.4 | [82 empty] | 1,672,250.4
|  |  |  | 2 | ) |  | 부자재 | [6 empty] | ( | 주자재비의 | [10 empty] | 13.0 |  |  |  | % | )
[5 empty] | 1,672,250.4 | [13 empty] | × |  |  | 13 |  | % |  | = |  | 217,392.5 | [67 empty] | 217392.5 |  | 217,392.5
|  |  |  | 3 | ) |  | 소 |  |  |  |  | 계
[6 empty] | 노무비 | [6 empty] | :
[6 empty] | 재료비 | [6 empty] | : |  | 1,672,250.4 | [11 empty] | + |  | 217,392.5 | [7 empty] | = |  |  | 1,889,642.9
[6 empty] | 경 |  |  |  | 비 |  |  | :
[8 empty] | 계 |  |  |  |  | : |  |  | 1,889,642.9 | [79 empty] | 1889642.9 |  | 1,889,642.9
|  |  | 나 |  | . |  | 노무비
[5 empty] | 건축목공 | [10 empty] | : |  | 237,273 | [9 empty] | × |  | 0.23 |  |  |  | 인 |  |  | × |  | A1 |  |  | = |  | 237,273 | [7 empty] | × |  | 0.23 |  |  |  |  | × |  | 60 |  |  | = |  | 3,274,367.4
[5 empty] | 보통인부 | [10 empty] | : |  |  | 148,510 | [9 empty] | × |  | 0.1 |  |  |  | 인 |  |  | × |  | A1 |  |  | = |  |  | 148,510 | [7 empty] | × |  | 0.1 |  |  |  | × |  | 60 |  |  | = |  | 891,060
[5 empty] | 인부소계 | [8 empty] | : | 4,165,427.4 | [81 empty] | 4,165,427.4
|  |  | 다 |  | . |  | 기구손료 | [8 empty] | ( | 인건비의 | [8 empty] | 2 | % | )
[5 empty] | 4,165,427.4 | [13 empty] | × |  |  | 2 | % |  | = |  | 83,308.5 | [68 empty] | 83308.5 |  |  | 83,308.5
|  |  | 라 |  | . |  | 소 |  |  |  | 계
[6 empty] | 노무비 | [6 empty] | : |  | 4,165,427.4
[6 empty] | 재료비 | [6 empty] | : |  | 1,889,642.9
[6 empty] | 경 |  |  |  | 비 |  |  | : |  | 83,308.5
[8 empty] | 계 |  |  |  |  | : |  |  | 6,138,378.8 | [79 empty] | 6138378.8 | 4,165,427.4 | 1,889,642.9 | 83,308.5
|  | 3. |  |  | 기초콘크리트타설 | [15 empty] | ( | 무근구조물 | [10 empty] | T | = | 10 |  | ㎝ |  | , |  | 25 |  | - | 18 |  | - | 08 |  | )
[5 empty] | Q |  | = |  | 0.1 |  |  |  |  | × |  |  | ( | 290 |  |  |  | + |  | 60 |  | ) |  | = |  | 35 | [5 empty] | ㎥
|  |  | 가 |  | . |  | 자 |  |  |  | 재
[5 empty] | 레미콘 | [7 empty] | (#57,25-18-08) | [16 empty] | 63,490 | [8 empty] | × |  | 35 |  |  |  | × |  | 1.02 |  |  |  |  | = |  | 2,266,593 | [41 empty] | 2266593 |  | 2,266,593
|  |  | 나 |  | . |  | 레미콘타설(인력운반타설) | [25 empty] | (무근구조물) | [13 empty] | [㎥] | [7 empty] | * | 단산 |  |  |  | 80 |  | 참조 |  |  |  | *
[5 empty] | 노무비 | [6 empty] | : |  |  | 49,548 | [8 empty] | × |  |  | 35 |  |  |  |  | = |  | 1,734,180
[5 empty] | 재료비 | [6 empty] | : | [7 empty] | 990 | [5 empty] | × |  |  | 35 |  |  |  |  | = | [7 empty] | 34,650
[5 empty] | 경 |  |  |  | 비 |  |  | : | [7 empty] | 0 |  |  |  | × |  |  | 35 |  |  |  |  | = | [7 empty] | 0
[5 empty] | 소 |  |  |  | 계 |  |  | : | [17 empty] | 1,768,830 | [65 empty] | 1768830 | 1,734,180.0 | 34,650.0
|  |  | 다 |  | . |  | 소 |  |  |  | 계
[6 empty] | 노무비 | [6 empty] | : |  | 1,734,180.0
[6 empty] | 재료비 | [6 empty] | : |  | 2,266,593 | [11 empty] | + |  | 34,650 | [6 empty] | = |  |  | 2,301,243
[6 empty] | 경 |  |  |  | 비 |  |  | :
[8 empty] | 계 |  |  |  |  | : |  |  | 4,035,423 | [79 empty] | 4035423 | 1,734,180.0 | 2,301,243.0
|  | 4. |  |  | 무근콘크리트깨기 | [17 empty] | (30Cm미만) | [11 empty] | [㎥] | [7 empty] | * | 단산 |  |  |  | 204 |  |  | 참조 |  |  |  | *
[5 empty] | 노무비 | [6 empty] | : |  |  | 17,677 | [8 empty] | × |  |  | 35 |  |  |  |  | = |  | 618,695
[5 empty] | 재료비 | [6 empty] | : |  |  | 5,173 | [7 empty] | × |  |  | 35 |  |  |  |  | = |  | 181,055
[5 empty] | 경 |  |  |  | 비 |  |  | : |  |  | 8,623 | [7 empty] | × |  |  | 35 |  |  |  |  | = |  | 301,805
[5 empty] | 소 |  |  |  | 계 |  |  | : | [16 empty] | 1,101,555 | [66 empty] | 1101555 | 618,695.0 | 181,055.0 | 301,805.0
|  | 5. |  |  | 부지 |  |  |  |  | 임대료 | [6 empty] | ( | 가설건물면적의 | [14 empty] | 5 | 배 |  | )
[5 empty] | ( | 290 |  |  |  | + |  | 60 |  | ) |  | × |  |  | 5 |  | × |  |  | 30,000 | [6 empty] | × |  |  | 0.1 |  |  |  | = |  | 5,250,000 | [55 empty] | 5250000 |  |  | 5,250,000
|  | 6. |  |  | 합 |  |  |  | 계
[6 empty] | 노무비 | [6 empty] | : |  | 25,810,899 | [12 empty] | + |  | 4,165,427.4 | [11 empty] | + |  | 1,734,180 | [9 empty] | + |  | 618,695 | [7 empty] | = |  |  | 32,329,201
[6 empty] | 재료비 | [6 empty] | : |  | 12,681,489.3 | [12 empty] | + |  | 1,889,642.9 | [11 empty] | + |  | 2,301,243 | [11 empty] | + |  | 181,055 | [7 empty] | = |  |  | 17,053,430
[6 empty] | 경 |  |  |  | 비 |  |  | : |  | 516,217.9 | [9 empty] | + |  | 83,308.5 | [8 empty] | + |  | 301,805 | [7 empty] | + |  | 5,250,000 | [9 empty] | = |  |  | 6,151,331
[8 empty] | 계 |  |  |  |  | : |  |  | 55,533,962 | [79 empty] | 55533962 | 32,329,201 | 17,053,430 | 6,151,331
204.무근콘크리트깨기(30Cm미만)[㎥] | [95 empty] | 31473 | 17,677 | 5,173 | 8,623
|  | 1. |  |  | 깨 |  |  | 기 |  |  | ( | 기계 |  |  |  |  | 100 |  |  | % | )
|  |  | 가 |  | . |  | 기계사용료 | [10 empty] | : |  | 굴삭기(무한궤도) | [17 empty] | (0.7+브레이카)
[5 empty] | Q |  | = |  | ( | 3.3 |  |  |  | + |  | 5.9 |  |  | ) |  | ÷ |  |  | 2 |  | = |  | 4.6 | [6 empty] | ㎥ |  | / | hr
[5 empty] | 노무비 | [6 empty] | : |  | 47,849 | [8 empty] | ÷ |  |  | 4.6 | [5 empty] | = |  | 10,401.9
[5 empty] | 재료비 | [6 empty] | : |  | 16,268 | [8 empty] | ÷ |  |  | 4.6 | [5 empty] | = |  | 3,536.5
[5 empty] | 경 |  |  |  | 비 |  |  | : |  | 32,698 | [8 empty] | ÷ |  |  | 4.6 | [5 empty] | = |  | 7,108.2
[5 empty] | 소 |  |  |  | 계 |  |  | : | [16 empty] | 21,046.6 | [66 empty] | 21046.6 | 10,401.9 | 3,536.5 | 7,108.2
|  |  | 나 |  | . |  | 치즐소모량 | [10 empty] | ( | 0.7 |  |  | ㎥용 |  |  |  | )
[5 empty] | 치즐(0.7㎥) | [13 empty] | 220,000 | [9 empty] | × |  | 0.01 |  |  |  | 본 |  | / | hr |  |  | ÷ |  |  | 4.6 | [5 empty] | = |  | 478.2 | [43 empty] | 478.2 |  | 478.2
|  |  | 다 |  | . |  | 작업보조원
[5 empty] | 보통인부 | [10 empty] | : |  | 148,510 | [9 empty] | × |  | 1 | 인 |  |  | ÷ |  |  | ( | 4.6 |  |  |  |  | × |  | 8 | ) |  | = |  | 4,035.5 | [45 empty] | 4035.5 | 4,035.5
|  |  | 라 |  | . |  | 소 |  |  |  | 계
[6 empty] | 노무비 | [6 empty] | : |  | 10,401.9 | [7 empty] | + |  | 4,035.5 | [7 empty] | = |  |  | 14,437.4
[6 empty] | 재료비 | [6 empty] | : |  | 3,536.5 | [7 empty] | + |  | 478.2 | [5 empty] | = |  |  | 4,014.7
[6 empty] | 경 |  |  |  | 비 |  |  | : |  | 7,108.2
[8 empty] | 계 |  |  |  |  | : |  |  | 25,560.3 | [79 empty] | 25560.3 | 14,437.4 | 4,014.7 | 7,108.2
|  | 2. |  |  | 집 |  |  | 토 |  |  | : |  | 굴삭기(무한궤도) | [17 empty] | (0.7㎥)
[5 empty] | q |  | = |  | 0.7 | [6 empty] | K |  | = |  | 0.55 | [7 empty] | f |  | = |  | 1 |  | / |  | 1.5 |  |  |  |  | = |  | 0.67
[5 empty] | E |  | = |  | 0.35 | [7 empty] | Cm |  |  | = |  | 22 |  | sec |  |  | ( | 선회각도 | [8 empty] | 180 |  |  | ° |  | )
[10 empty] | 3,600 |  |  |  | × |  | q |  | × |  | K |  | × |  | f |  | × |  |  | E | [6 empty] | 3,600 |  |  |  |  | × |  | 0.7 |  |  |  | × |  | 0.55 |  |  |  |  | × |  | 0.67 |  |  |  |  | × |  |  | 0.35
[5 empty] | Q |  | = |  | ─ |  | ─ |  | ─ |  | ─ |  | ─ |  | ─ |  | ─ |  | ─ |  | ─ |  | ─ |  | ─ |  | ─ |  | = |  | ─ |  | ─ |  | ─ |  | ─ |  | ─ |  | ─ |  | ─ |  | ─ |  | ─ |  | ─ |  | ─ |  | ─ |  | ─ |  | ─ |  | ─ |  | ─ |  | ─ |  |  | = |  | 14.77 | [6 empty] | ㎥ |  | / | hr
[19 empty] | Cm | [31 empty] | 22
[5 empty] | 노무비 | [6 empty] | : |  | 47,849 | [8 empty] | ÷ |  |  | 14.77 | [7 empty] | = |  | 3,239.6
[5 empty] | 재료비 | [6 empty] | : |  | 17,109 | [8 empty] | ÷ |  |  | 14.77 | [7 empty] | = |  |  |  | 1,158.3
[5 empty] | 경 |  |  |  | 비 |  |  | : |  | 22,383 | [8 empty] | ÷ |  |  | 14.77 | [7 empty] | = |  | 1,515.4
[5 empty] | 소 |  |  |  | 계 |  |  | : | [19 empty] | 5,913.3 | [63 empty] | 5913.3 | 3,239.6 | 1,158.3 | 1,515.4
|  | 3. |  |  | 합 |  |  |  | 계
[6 empty] | 노무비 | [6 empty] | : |  | 14,437.4 | [8 empty] | + |  | 3,239.6 | [7 empty] | = |  |  | 17,677
[6 empty] | 재료비 | [6 empty] | : |  | 4,014.7 | [7 empty] | + |  | 1,158.3 | [5 empty] | = |  |  | 5,173
[6 empty] | 경 |  |  |  | 비 |  |  | : |  | 7,108.2 | [7 empty] | + |  | 1,515.4 | [7 empty] | = |  |  | 8,623
[8 empty] | 계 |  |  |  |  | : |  |  | 31,473 | [79 empty] | 31473 | 17,677 | 5,173 | 8,623
205.가설사무실(36개월)(9~30억 미만)[식] | [95 empty] | 69666896 | 40,552,919 | 21,382,665 | 7,731,312
[5 empty] | ※ |  |  | 공사규모 | [8 empty] | / |  | 직접노무비 | [10 empty] | : |  | 9 | ∼ |  | 30 |  | 억 |  |  | 미만
[5 empty] | ※ |  |  | 철재 |  |  |  |  | 조립식 | [6 empty] | 가설 |  |  |  |  | 건축물 | [6 empty] | 손율 |  |  |  |  | ( | 36 |  | 개월 |  |  |  | ) |  | : |  | R |  | = |  | 53 |  | %
[5 empty] | ◆ |  |  | 현장사무소 | [10 empty] | : |  | ( | A1 |  |  | = |  | 360 |  |  | ㎡ |  | )
[5 empty] | ◇ |  |  | 현장사무소 | [10 empty] | : |  | 230 |  |  | ㎡
[5 empty] | ◇ |  |  | 시 |  |  |  | 험 |  |  |  | 실 |  |  | : |  |  | 30 |  | ㎡ |  |  | - |  | 중급품질관리대상공사
[5 empty] | ◇ |  |  | 숙 | [7 empty] | 소 |  |  | : |  | 100 |  |  | ㎡
[5 empty] | ◆ |  |  | 기자재창고 | [10 empty] | : |  | ( | A2 |  |  | = |  |  | 80 |  | ㎡ |  | )
|  | 1. |  |  | 현장사무소 | [10 empty] | : |  | A |  | = |  | 360 |  |  | ㎡
|  |  | 가 |  | . |  | 재료비
|  |  |  | 1 | ) |  | 주자재
[5 empty] | 베이스찬넬 | [11 empty] | (20×90×70×2.3t) | [20 empty] | 4,340 | [7 empty] | × |  | 0.44 |  |  |  | × |  | 360 |  |  |  |  | × |  | 0.53 |  |  |  |  | = |  | 364,351.6
[5 empty] | 톱찬넬 | [7 empty] | (20×40×70×2.3t) | [20 empty] | 3,780 | [7 empty] | × |  | 0.44 |  |  |  | × |  | 360 |  |  |  |  | × |  | 0.53 |  |  |  |  | = |  | 317,338.5
[5 empty] | 외부판넬(벽) | [13 empty] | (1200×2400) | [14 empty] | 48,000 | [8 empty] | × |  | 0.2 |  |  |  | × |  | 360 |  |  |  |  | × |  | 0.53 |  |  |  |  | = |  | 1,831,680
[5 empty] | 외부판넬(창문) | [15 empty] | (900×1200) | [13 empty] | 87,000 | [8 empty] | × |  | 0.12 |  |  |  | × |  | 360 |  |  |  |  | × |  | 0.53 |  |  |  |  | = |  | 1,991,952
[5 empty] | 외부판넬(철재문) | [17 empty] | (1200×2400) | [14 empty] | 185,550 | [9 empty] | × |  | 0.03 |  |  |  | × |  | 360 |  |  |  |  | × |  | 0.53 |  |  |  |  | = |  | 1,062,088.2
[5 empty] | 내부판넬(벽) | [13 empty] | (1200×2400) | [14 empty] | 37,500 | [8 empty] | × |  | 0.15 |  |  |  | × |  | 360 |  |  |  |  | × |  | 0.53 |  |  |  |  | = |  | 1,073,250
[5 empty] | 내부판넬(목재문) | [17 empty] | (1200×2400) | [14 empty] | 142,500 | [9 empty] | × |  | 0.05 |  |  |  | × |  | 360 |  |  |  |  | × |  | 0.53 |  |  |  |  | = |  | 1,359,450
[5 empty] | 판넬조인트 | [11 empty] | (L=2400) | [10 empty] | 3,980 | [7 empty] | × |  | 0.31 |  |  |  | × |  | 360 |  |  |  |  | × |  | 0.53 |  |  |  |  | = |  | 235,409
[5 empty] | 출입구채양(CANOPY) | [19 empty] | (L=1200) | [10 empty] | 40,500 | [8 empty] | × |  | 0.03 |  |  |  | × |  | 360 |  |  |  |  | × |  | 0.53 |  |  |  |  | = |  | 231,822
[5 empty] | 박공판넬 | [9 empty] | (L=2400) | [10 empty] | 3,980 | [7 empty] | × |  | 0.02 |  |  |  |  | × |  | 360 |  |  |  |  | × |  | 0.53 |  |  |  |  | = |  | 15,187.6
[5 empty] | 지붕판(ROOFSHEET) | [18 empty] | (0.5T,칼라C/S) | [16 empty] | 8,610 | [7 empty] | × |  | 1.23 |  |  |  | × |  | 360 |  |  |  |  | × |  | 0.53 |  |  |  |  | = |  | 2,020,629.2
[5 empty] | 트러스(TRUSS) | [14 empty] | (SPAN:L=7.2) | [14 empty] | 108,000 | [8 empty] | × |  | 0.07 |  |  |  | × |  | 360 |  |  |  |  | × |  | 0.53 |  |  |  |  | = |  | 1,442,448
[5 empty] | 중도리(PURLIN) | [15 empty] | (60×30×10×2.3t) | [20 empty] | 1,650 | [7 empty] | × |  | 1.52 |  |  |  |  | × |  | 360 |  |  |  |  | × |  | 0.53 |  |  |  |  | = |  | 478,526.4
[5 empty] | 천정판(CEILING) | [16 empty] | (1200×1200) | [14 empty] | 11,100 | [8 empty] | × |  | 0.69 |  |  |  | × |  | 360 |  |  |  |  | × |  | 0.53 |  |  |  |  | = |  | 1,461,337.2
[5 empty] | T-BAR | [6 empty] | (L=1200mm) | [12 empty] | 930 | [5 empty] | × |  | 1.53 |  |  |  | × |  | 360 |  |  |  |  | × |  | 0.53 |  |  |  |  | = |  | 271,489.3
[5 empty] | 자재소계 | [8 empty] | : | 14,156,959 | [82 empty] | 14,156,959
|  |  |  | 2 | ) |  | 부자재 | [6 empty] | ( | 주자재비의 | [10 empty] | 11.2 |  |  |  | % | )
[5 empty] | 14,156,959 | [14 empty] | × |  |  | 11.2 |  |  |  | % |  | = |  | 1,585,579.4 | [64 empty] | 1585579.4 |  | 1,585,579.4
|  |  |  | 3 | ) |  | 소 |  |  |  | 계
[6 empty] | 노무비 | [6 empty] | :
[6 empty] | 재료비 | [6 empty] | : |  | 14,156,959 | [12 empty] | + |  | 1,585,579.4 | [9 empty] | = |  |  | 15,742,538.4
[6 empty] | 경 |  |  |  | 비 |  |  | :
[8 empty] | 계 |  |  |  |  | : |  |  | 15,742,538.4 | [79 empty] | 15742538.4 |  | 15,742,538.4
|  |  | 나 |  | . |  | 인건비
[5 empty] | 건축목공 | [10 empty] | : |  | 237,273 | [9 empty] | × |  | 0.3 |  |  |  | 인 |  | × |  | 360 | [5 empty] | = |  | 25,625,484
[5 empty] | 보통인부 | [10 empty] | : |  |  | 148,510 | [9 empty] | × |  | 0.12 |  |  |  | 인 |  |  | × |  | 360 | [5 empty] | = |  | 6,415,632
[5 empty] | 인부소계 | [8 empty] | : | 32,041,116 | [81 empty] | 32,041,116
|  |  | 다 |  | . |  | 기구손료 | [8 empty] | ( | 인건비의 | [8 empty] | 2 | % | )
[5 empty] | 32,041,116 | [14 empty] | × |  |  | 2 | % |  | = |  | 640,822.3 | [67 empty] | 640822.3 |  |  | 640,822.3
|  |  | 라 |  | . |  | 소 |  |  |  | 계
[6 empty] | 노무비 | [6 empty] | : |  | 32,041,116
[6 empty] | 재료비 | [6 empty] | : |  | 15,742,538.4
[6 empty] | 경 |  |  |  | 비 |  |  | : |  | 640,822.3
[8 empty] | 계 |  |  |  |  | : |  |  | 48,424,476.7 | [79 empty] | 48424476.7 | 32,041,116.0 | 15,742,538.4 | 640,822.3
|  | 2. |  |  | 기자재창고 | [10 empty] | : |  | A1 |  |  | = |  | 80 |  | ㎡
|  |  | 가 |  | . |  | 재료비
|  |  |  | 1 | ) |  | 주자재
[5 empty] | 베이스찬넬 | [11 empty] | (20×90×70×2.3t) | [20 empty] | 4,340 | [7 empty] | × |  | 0.44 |  |  |  | × |  | A1 |  | × |  | 0.53 |  |  |  |  | = |  | 4,340 | [5 empty] | × |  | 0.44 |  |  |  | × |  | 80 |  | × |  | 0.53 |  |  |  |  | = |  | 80,967
[5 empty] | 톱찬넬 | [7 empty] | (20×40×70×2.3t) | [20 empty] | 3,780 | [7 empty] | × |  | 0.44 |  |  |  | × |  | A1 |  | × |  | 0.53 |  |  |  |  | = |  | 3,780 | [5 empty] | × |  | 0.44 |  |  |  | × |  | 80 |  | × |  | 0.53 |  |  |  |  | = |  | 70,519.6
[5 empty] | 외부판넬(벽) | [13 empty] | (1200×2400) | [14 empty] | 48,000 | [8 empty] | × |  | 0.23 |  |  |  | × |  | A1 |  | × |  | 0.53 |  |  |  |  | = |  | 48,000 | [6 empty] | × |  | 0.23 |  |  |  | × |  | 80 |  | × |  | 0.53 |  |  |  |  | = |  | 468,096
[5 empty] | 외부판넬(창문) | [15 empty] | (900×1200) | [13 empty] | 87,000 | [8 empty] | × |  | 0.08 |  |  |  | × |  | A1 |  | × |  | 0.53 |  |  |  |  | = |  | 87,000 | [6 empty] | × |  | 0.08 |  |  |  | × |  | 80 |  | × |  | 0.53 |  |  |  |  | = |  | 295,104
[5 empty] | 외부판넬(철재문) | [17 empty] | (1200×2400) | [14 empty] | 185,550 | [9 empty] | × |  | 0.04 |  |  |  | × |  | A1 |  | × |  | 0.53 |  |  |  |  | = |  | 185,550 | [7 empty] | × |  | 0.04 |  |  |  | × |  | 80 |  | × |  | 0.53 |  |  |  |  | = |  | 314,692.8
[5 empty] | 판넬조인트 | [11 empty] | (L=2400) | [10 empty] | 3,980 | [7 empty] | × |  | 0.31 |  |  |  | × |  | A1 |  | × |  | 0.53 |  |  |  |  | = |  | 3,980 | [5 empty] | × |  | 0.31 |  |  |  | × |  | 80 |  | × |  | 0.53 |  |  |  |  | = |  | 52,313.1
[5 empty] | 출입구채양(CANOPY) | [19 empty] | (L=1200) | [10 empty] | 40,500 | [8 empty] | × |  | 0.04 |  |  |  | × |  | A1 |  | × |  | 0.53 |  |  |  |  | = |  | 40,500 | [6 empty] | × |  | 0.04 |  |  |  | × |  | 80 |  | × |  | 0.53 |  |  |  |  | = |  | 68,688
[5 empty] | 박공판넬 | [9 empty] | (L=2400) | [10 empty] | 3,980 | [7 empty] | × |  | 0.02 |  |  |  | × |  | A1 |  | × |  | 0.53 |  |  |  |  | = |  | 3,980 | [5 empty] | × |  | 0.02 |  |  |  | × |  | 80 |  | × |  | 0.53 |  |  |  |  | = |  | 3,375
[5 empty] | 지붕판(ROOFSHEET) | [18 empty] | (0.5T,칼라C/S) | [16 empty] | 8,610 | [7 empty] | × |  | 1.23 |  |  |  | × |  | A1 |  | × |  | 0.53 |  |  |  |  | = |  | 8,610 | [5 empty] | × |  | 1.23 |  |  |  | × |  | 80 |  | × |  | 0.53 |  |  |  |  | = |  | 449,028.7
[5 empty] | 트러스(TRUSS) | [14 empty] | (SPAN:L=7.2) | [14 empty] | 108,000 | [8 empty] | × |  | 0.07 |  |  |  | × |  | A1 |  | × |  | 0.53 |  |  |  |  | = |  | 108,000 | [6 empty] | × |  | 0.07 |  |  |  | × |  | 80 |  | × |  | 0.53 |  |  |  |  | = |  | 320,544
[5 empty] | 중도리(PURLIN) | [15 empty] | (60×30×10×2.3t) | [20 empty] | 1,650 | [7 empty] | × |  | 1.52 |  |  |  |  | × |  | A1 |  | × |  | 0.53 |  |  |  |  | = |  | 1,650 | [5 empty] | × |  | 1.52 |  |  |  |  | × |  | 80 |  | × |  | 0.53 |  |  |  |  | = | 106,339.2
[5 empty] | 자재소계 | [8 empty] | : | 2,229,667.4 | [82 empty] | 2,229,667.4
|  |  |  | 2 | ) |  | 부자재 | [6 empty] | ( | 주자재비의 | [10 empty] | 13.0 |  |  |  | % | )
[5 empty] | 2,229,667.4 | [13 empty] | × |  |  | 13 |  | % |  | = |  | 289,856.7 | [67 empty] | 289856.7 |  | 289,856.7
|  |  |  | 3 | ) |  | 소 |  |  |  |  | 계
[6 empty] | 노무비 | [6 empty] | :
[6 empty] | 재료비 | [6 empty] | : |  | 2,229,667.4 | [11 empty] | + |  | 289,856.7 | [9 empty] | = |  |  | 2,519,524.1
[6 empty] | 경 |  |  |  | 비 |  |  | :
[8 empty] | 계 |  |  |  |  | : |  |  | 2,519,524.1 | [79 empty] | 2519524.1 |  | 2,519,524.1
|  |  | 나 |  | . |  | 노무비
[5 empty] | 건축목공 | [10 empty] | : |  | 237,273 | [9 empty] | × |  | 0.23 |  |  |  | 인 |  |  | × |  | A1 |  |  | = |  | 237,273 | [7 empty] | × |  | 0.23 |  |  |  |  | × |  | 80 |  |  | = |  | 4,365,823.2
[5 empty] | 보통인부 | [10 empty] | : |  |  | 148,510 | [9 empty] | × |  | 0.1 |  |  |  | 인 |  |  | × |  | A1 |  |  | = |  |  | 148,510 | [7 empty] | × |  | 0.1 |  |  |  | × |  | 80 |  |  | = |  | 1,188,080
[5 empty] | 인부소계 | [8 empty] | : |  | 5,553,903.2 | [80 empty] | 5,553,903.2
|  |  | 다 |  | . |  | 기구손료 | [8 empty] | ( | 인건비의 | [8 empty] | 2 | % | )
[5 empty] | 5,553,903.2 | [13 empty] | × |  |  | 2 | % |  | = |  | 111,078 | [68 empty] | 111078 |  |  | 111,078
|  |  | 라 |  | . |  | 소 |  |  |  | 계
[6 empty] | 노무비 | [6 empty] | : |  | 5,553,903.2
[6 empty] | 재료비 | [6 empty] | : |  | 2,519,524.1
[6 empty] | 경 |  |  |  | 비 |  |  | : |  | 111,078
[8 empty] | 계 |  |  |  |  | : |  |  | 8,184,505.3 | [79 empty] | 8184505.3 | 5,553,903.2 | 2,519,524.1 | 111,078.0
|  | 3. |  |  | 기초콘크리트타설 | [15 empty] | ( | 무근구조물 | [10 empty] | T | = | 10 |  | ㎝ |  | , |  | 25 |  | - | 18 |  | - | 08 |  | )
[5 empty] | Q |  | = |  | 0.1 |  |  |  |  | × |  |  | ( | 360 |  |  |  | + |  | 80 |  | ) |  | = |  | 44 | [5 empty] | ㎥
|  |  | 가 |  | . |  | 자 |  |  |  | 재
[5 empty] | 레미콘 | [7 empty] | (#57,25-18-08) | [16 empty] | 63,490 | [8 empty] | × |  | 44 |  |  |  | × |  | 1.02 |  |  |  |  | = |  | 2,849,431.2 | [41 empty] | 2849431.2 |  | 2,849,431.2
|  |  | 나 |  | . |  | 레미콘타설(인력운반타설) | [25 empty] | (무근구조물) | [13 empty] | [㎥] | [7 empty] | * | 단산 |  |  |  | 80 |  | 참조 |  |  |  | *
[5 empty] | 노무비 | [6 empty] | : |  |  | 49,548 | [8 empty] | × |  |  | 44 |  |  |  |  | = |  | 2,180,112
[5 empty] | 재료비 | [6 empty] | : | [7 empty] | 990 | [5 empty] | × |  |  | 44 |  |  |  |  | = | [9 empty] | 43,560
[5 empty] | 경 |  |  |  | 비 |  |  | : | [7 empty] | 0 |  |  |  | × |  |  | 44 |  |  |  |  | = | [9 empty] | 0
[5 empty] | 소 |  |  |  | 계 |  |  | : | [17 empty] | 2,223,672 | [65 empty] | 2223672 | 2,180,112.0 | 43,560.0
|  |  | 다 |  | . |  | 소 |  |  |  | 계
[6 empty] | 노무비 | [6 empty] | : |  | 2,180,112.0
[6 empty] | 재료비 | [6 empty] | : |  | 2,849,431.2 | [9 empty] | + |  | 43,560 | [6 empty] | = |  |  | 2,892,991.2
[6 empty] | 경 |  |  |  | 비 |  |  | :
[8 empty] | 계 |  |  |  |  | : |  |  | 5,073,103.2 | [79 empty] | 5073103.2 | 2,180,112.0 | 2,892,991.2
|  | 4. |  |  | 무근콘크리트깨기 | [17 empty] | (30Cm미만) | [11 empty] | [㎥] | [7 empty] | * | 단산 |  |  |  | 204 |  |  | 참조 |  |  |  | *
[5 empty] | 노무비 | [6 empty] | : |  |  | 17,677 | [8 empty] | × |  |  | 44 |  |  |  |  | = |  | 777,788
[5 empty] | 재료비 | [6 empty] | : |  |  | 5,173 | [7 empty] | × |  |  | 44 |  |  |  |  | = |  | 227,612
[5 empty] | 경 |  |  |  | 비 |  |  | : |  |  | 8,623 | [7 empty] | × |  |  | 44 |  |  |  |  | = |  | 379,412
[5 empty] | 소 |  |  |  | 계 |  |  | : | [16 empty] | 1,384,812 | [66 empty] | 1384812 | 777,788.0 | 227,612.0 | 379,412.0
|  | 5. |  |  | 부지 |  |  |  |  | 임대료 | [6 empty] | ( | 가설건물면적의 | [14 empty] | 5 | 배 |  | )
[5 empty] | ( | 360 |  |  |  | + | 80 |  | ) |  | × |  |  | 5 |  | × |  |  | 30,000 | [6 empty] | × |  |  | 0.1 |  |  |  | = |  | 6,600,000 | [56 empty] | 6600000 |  |  | 6,600,000
|  | 6. |  |  | 합 |  |  |  | 계
[6 empty] | 노무비 | [6 empty] | : |  | 32,041,116 | [12 empty] | + |  | 5,553,903.2 | [11 empty] | + |  | 2,180,112 | [9 empty] | + |  | 777,788 | [7 empty] | = |  |  | 40,552,919
[6 empty] | 재료비 | [6 empty] | : |  | 15,742,538.4 | [12 empty] | + |  | 2,519,524.1 | [11 empty] | + |  | 2,892,991.2 | [9 empty] | + |  | 227,612 | [7 empty] | = |  |  | 21,382,665
[6 empty] | 경 |  |  |  | 비 |  |  | : |  | 640,822.3 | [7 empty] | + |  | 111,078 | [9 empty] | + |  | 379,412 | [7 empty] | + |  | 6,600,000 | [9 empty] | = |  |  | 7,731,312
[8 empty] | 계 |  |  |  |  | : |  |  | 69,666,896 | [79 empty] | 69666896 | 40,552,919 | 21,382,665 | 7,731,312
206.중기운반(청주-->현장)[식] | [95 empty] | 47720506 | 24,489,064 | 13,509,567 | 9,721,875
⊙중기운반
[5 empty] | 1 | ) |  | 불도저 | [5 empty] | ( | 무한궤도 | [8 empty] | 19 |  | ton |  |  | ) | [5 empty] | - | - | - | - | > |  |  | 1 |  | 대
[5 empty] | 2 | ) |  | 불도저 | [5 empty] | ( | 무한궤도 | [8 empty] | 32 |  | ton |  |  | ) | [5 empty] | - | - | - | - | > |  |  | 5 |  | 대
[5 empty] | 3 | ) |  | 굴삭기 | [5 empty] | ( | 무한궤도 | [8 empty] | 0.7 |  |  | ㎥ |  | ) | [5 empty] | - | - | - | - | > |  |  | 4 |  | 대
[5 empty] | 4 | ) |  | 로 |  |  |  | 더 |  | ( | 무한궤도 | [8 empty] | 1.72 |  |  |  | ㎥ |  | ) |  |  |  |  | - | - | - | - | > |  |  | 3 |  | 대
[5 empty] | 5 | ) |  | 로 |  |  |  | 더 |  | ( | 타 |  |  | 이 |  |  | 어 |  |  | 1.72 |  |  |  | ㎥ |  | ) |  |  |  |  | - | - | - | - | > |  |  | 2 |  | 대
[5 empty] | 6 | ) |  | 크레인 | [5 empty] | ( | 무한궤도 | [9 empty] | 25 |  | ton |  |  | ) |  |  |  |  | - | - | - | - | > |  |  | 1 |  | 대
[5 empty] | 7 | ) |  | 크레인 | [5 empty] | ( | 무한궤도 | [9 empty] | 35 |  | ton |  |  | ) |  |  |  |  | - | - | - | - | > |  |  | 1 |  | 대
[5 empty] | 8 | ) |  | 크레인 | [5 empty] | ( | 무한궤도 | [8 empty] | 100 |  |  | ton |  |  | ) |  |  |  |  | - | - | - | - | > |  |  | 1 |  | 대
[5 empty] | 9 | ) |  | 모터 |  |  |  |  | 그레이더 | [7 empty] | ( | 3.6 |  |  | m | ) | [8 empty] | - | - | - | - | > |  |  | 2 |  | 대
[5 empty] | 10 |  | ) |  | 머캐덤롤러 | [9 empty] | ( |  | 8 | - | 10 |  | ton |  |  | ) | [7 empty] | - | - | - | - | > |  |  | 1 |  | 대
[5 empty] | 11 |  | ) |  | 머캐덤롤러 | [9 empty] | ( | 10 |  | - | 12 |  | ton |  |  | ) | [7 empty] | - | - | - | - | > |  |  | 1 |  | 대
[5 empty] | 12 |  | ) |  | 머캐덤롤러 | [9 empty] | ( | 12 |  | - | 15 |  | ton |  |  | ) | [7 empty] | - | - | - | - | > |  |  | 1 |  | 대
[5 empty] | 13 |  | ) |  | 탠덤롤러 | [7 empty] | ( | 8 | - | 10 |  | ton |  |  | ) | [10 empty] | - | - | - | - | > |  |  | 1 |  | 대
[5 empty] | 14 |  | ) |  | 탠덤롤러 | [7 empty] | ( | 10 |  | - | 14 |  | ton |  |  | ) | [9 empty] | - | - | - | - | > |  |  | 1 |  | 대
[5 empty] | 15 |  | ) |  | 타이어롤러 | [9 empty] | ( | 8 | - | 15 |  | ton |  |  | ) | [8 empty] | - | - | - | - | > |  |  | 2 |  | 대
[5 empty] | 16 |  | ) |  | 진동롤러 | [7 empty] | ( | 10 |  | ton |  |  | ) | [12 empty] | - | - | - | - | > |  |  | 2 |  | 대
[5 empty] | 17 |  | ) |  | 래 |  |  |  | 머 |  | ( | 80 |  | ㎏ |  | ) | [15 empty] | - | - | - | - | > |  |  | 2 |  | 대
[5 empty] | 18 |  | ) |  | 아스팔트 | [8 empty] | 페이버 | [5 empty] | ( | 3 | m | ) | [8 empty] | - | - | - | - | > |  |  | 1 |  | 대
[5 empty] | 19 |  | ) |  | 콘크리트 | [8 empty] | 믹서 |  |  |  | ( | 0.3 |  |  | ㎥ |  | ) | [7 empty] | - | - | - | - | > |  |  | 1 |  | 대
[5 empty] | 20 |  | ) |  | 콘크리트 | [8 empty] | 피니셔 | [17 empty] | - | - | - | - | > |  |  | 1 |  | 대
[5 empty] | 21 |  | ) |  | 콘크리트 | [8 empty] | 커터 |  |  |  | ( | 320 |  |  | - | 400 |  |  | ㎜ |  | ) |  |  |  | - | - | - | - | > |  |  | 1 |  | 대
[5 empty] | 22 |  | ) |  | 콘크리트 | [8 empty] | 조면마무리기 | [17 empty] | - | - | - | - | > |  |  | 1 |  | 대
[5 empty] | 23 |  | ) |  | 콘크리트 | [8 empty] | 진동기 | [5 empty] | ( | 3.5 |  |  | HP |  | ) | [5 empty] | - | - | - | - | > |  |  | 1 |  | 대
[5 empty] | 24 |  | ) |  | 공기압축기 | [9 empty] | ( |  | 3.5 |  |  | ㎥ |  | / | min |  |  | ) | [5 empty] | - | - | - | - | > |  |  | 1 |  | 대
[5 empty] | 25 |  | ) |  | 공기압축기 | [9 empty] | ( | 10.3 |  |  |  | ㎥ |  | / | min |  |  | ) | [5 empty] | - | - | - | - | > |  |  | 1 |  | 대
[5 empty] | 26 |  | ) |  | 공기압축기 | [9 empty] | ( | 17.0 |  |  |  | ㎥ |  | / | min |  |  | ) | [5 empty] | - | - | - | - | > |  |  | 1 |  | 대
[5 empty] | 27 |  | ) |  | 착암기 | [5 empty] | ( | 래그해머 | [8 empty] | 2.7 |  |  | ㎥ |  | / | min |  |  | ) |  | - | - | - | - | > |  |  | 1 |  | 대
[5 empty] | 28 |  | ) |  | 크롤러 | [6 empty] | 드릴 |  |  |  | ( | 17 |  | ㎥ |  | / | min |  |  | ) | [6 empty] | - | - | - | - | > |  |  | 1 |  | 대
[5 empty] | 29 |  | ) |  | 발전기 | [5 empty] | ( |  | 50 |  | ㎾ |  | ) | [14 empty] | - | - | - | - | > |  |  | 1 |  | 대
[5 empty] | 30 |  | ) |  | 발전기 | [5 empty] | ( | 100 |  |  | ㎾ |  | ) | [14 empty] | - | - | - | - | > |  |  | 1 |  | 대
[5 empty] | 31 |  | ) |  | 발전기 | [5 empty] | ( | 150 |  |  | ㎾ |  | ) | [14 empty] | - | - | - | - | > |  |  | 1 |  | 대
[5 empty] | 32 |  | ) |  | 디젤 |  |  |  |  | 파일 |  |  |  |  | 해머 |  |  |  | ( | 2.2 |  |  | ton |  |  | ) | [5 empty] | - | - | - | - | > |  |  | 1 |  | 대
[5 empty] | - | - | - | - | - | - | - | - | - | - | - | - | - | - | - | - | - | - | - | - | - | - | - | - | - | - | - | - | - | - | - | - | - | - | - | - | - | - | - | - | - | - | - | - | - | - | - | - | - | - | - | - | - | - | - | - | - | - | - | -
[5 empty] | 1. |  |  | 트레일러 | [8 empty] | 운반 |  |  |  | ( | 20 |  | ton |  |  | ) | [10 empty] | - | - | - | - | > |  | 22 |  |  | 대
[5 empty] | 2. |  |  | 트레일러 | [8 empty] | 운반 |  |  |  | ( | 40 |  | ton |  |  | ) | [10 empty] | - | - | - | - | > |  | 10 |  |  | 대
[5 empty] | 3. |  |  | 트레일러 | [8 empty] | 운반 |  |  |  | ( | 60 |  | ton |  |  | ) | [10 empty] | - | - | - | - | > |  |  | 1 |  | 대
[5 empty] | 4. |  |  | 덤프트럭 | [8 empty] | 운반 |  |  |  | ( | 10.5 |  |  |  | ton |  |  | ) | [8 empty] | - | - | - | - | > |  |  | 3 |  | 대
[5 empty] | 5. |  |  | 자주식운반
[5 empty] | 크레인 | [5 empty] | ( | 타이어 | [6 empty] | 10 |  | ton |  |  | ) | [9 empty] | - | - | - | - | > |  |  | 1 |  | 대
[5 empty] | 크레인 | [5 empty] | ( | 타이어 | [6 empty] | 15 |  | ton |  |  | ) | [9 empty] | - | - | - | - | > |  |  | 1 |  | 대
[5 empty] | 크레인 | [5 empty] | ( | 타이어 | [6 empty] | 20 |  | ton |  |  | ) | [9 empty] | - | - | - | - | > |  |  | 1 |  | 대
[5 empty] | 크레인 | [5 empty] | ( | 타이어 | [6 empty] | 25 |  | ton |  |  | ) | [9 empty] | - | - | - | - | > |  |  | 1 |  | 대
[5 empty] | 크레인 | [5 empty] | ( | 타이어 | [6 empty] | 30 |  | ton |  |  | ) | [9 empty] | - | - | - | - | > |  |  | 1 |  | 대
[5 empty] | 크레인 | [5 empty] | ( | 타이어 | [6 empty] | 40 |  | ton |  |  | ) | [9 empty] | - | - | - | - | > |  |  | 1 |  | 대
[5 empty] | 덤프트럭 | [7 empty] | ( |  | 2.5 |  |  | ton |  |  | ) | [12 empty] | - | - | - | - | > |  |  | 2 |  | 대
[5 empty] | 덤프트럭 | [7 empty] | ( | 10.5 |  |  |  | ton |  |  | ) | [12 empty] | - | - | - | - | > |  |  | 2 |  | 대
[5 empty] | 덤프트럭 | [7 empty] | ( | 15.0 |  |  |  | ton |  |  | ) | [12 empty] | - | - | - | - | > |  | 15 |  |  | 대
[5 empty] | 아스팔트 | [8 empty] | 디스트리뷰터 | [11 empty] | ( | 3800 |  |  |  | ℓ |  | ) |  | - | - | - | > |  |  | 1 |  | 대
[5 empty] | 살수차 | [5 empty] | ( | 5500 |  |  |  | ℓ |  | ) | [15 empty] | - | - | - | - | > |  |  | 2 |  | 대
[5 empty] | 라인 |  |  |  |  | 마커 |  |  |  | ( | 10 |  | ㎞ |  | / | hr |  | ) | [11 empty] | - | - | - | - | > |  |  | 1 |  | 대
[5 empty] | 콘크리트 | [8 empty] | 펌프 |  |  |  |  | 차 |  | ( | 80 |  | ㎥ |  | / | hr |  | ) |  |  |  |  | - | - | - | - | > |  |  | 2 |  | 대
[5 empty] | - | - | - | - | - | - | - | - | - | - | - | - | - | - | - | - | - | - | - | - | - | - | - | - | - | - | - | - | - | - | - | - | - | - | - | - | - | - | - | - | - | - | - | - | - | - | - | - | - | - | - | - | - | - | - | - | - | - | - | -
|  | 1. |  |  | 운 |  |  | 반 |  |  | : |  | 트럭트랙터및평판트레일러 | [25 empty] | (20Ton)
[5 empty] | ◎ |  |  | 도청 |  |  |  |  | - | - | - | - | > |  | 현장◎ | [7 empty] | L |  | = |  | 50 |  | ㎞
[5 empty] | * |  | 공사시작시 | [10 empty] | 1 | 회 |  | , |  | 공사종료시 | [10 empty] | 1 | 회
[5 empty] | t1 |  |  | = |  | 20 |  | min
[5 empty] | t2 |  |  | = |  | 260.85 | [5 empty] | min |  |  |  | ( | 운반거리표 | [10 empty] | 참조 |  |  |  | )
[5 empty] | t3 |  |  | = |  | 20 |  | min | [6 empty] | t4 |  |  | = |  | 0.42 |  |  |  | min
[5 empty] | Cm |  |  | = |  | t1 |  |  | + |  | t2 |  |  | + |  | t3 |  |  | + |  | t4 |  |  | = |  | 20 |  |  | + |  | 260.85 | [6 empty] | + |  | 20 |  |  | + |  | 0.42 |  |  |  |  | = |  | 301.27 | [7 empty] | min | [6 empty] | E |  | = |  | 0.9
[10 empty] | 60 |  | × |  | E | [7 empty] | 60 |  | × |  | 0.9
[5 empty] | N |  | = |  | ─ |  | ─ |  | ─ |  | ─ |  | ─ |  | = |  | ─ |  | ─ |  | ─ |  | ─ |  | ─ |  |  | = |  | 0.18 | [5 empty] | 회 |  | / | hr
[13 empty] | Cm | [9 empty] | 301.27
[5 empty] | To |  |  | = |  | Cm |  |  | - |  | ( | t1 |  |  | + |  | t3 |  | ) |  | = |  | 301.27 | [6 empty] | - |  | ( | 20 |  |  | + |  | 20 |  | ) |  | = |  | 261.27
[5 empty] | 노무비 | [6 empty] | : |  | 47,849 | [8 empty] | ÷ |  |  | N | × |  | 22 |  | 대 |  | × |  | 2 | 회 |  |  | = |  | 47,849 | [6 empty] | ÷ |  |  | 0.18 |  |  |  | × |  | 22 |  | × |  | 2 |  | = |  | 11,696,422.2
[5 empty] | 재료비 | [6 empty] | : |  | 27,728 | [8 empty] | ÷ |  |  | N | × |  | 22 |  | 대 |  | × |  | ( | To |  | ÷ |  | Cm |  | ) | × |  | 2 | 회 |  |  | = |  | 27,728 | [6 empty] | ÷ |  |  | 0.18 |  |  |  | × |  | 22 |  | × |  | ( | 261.27 | [5 empty] | ÷ |  | 301.27 | [5 empty] | ) | × |  | 2 |  | = |  | 5,878,037.7
[5 empty] | 경 |  |  |  | 비 |  |  | : |  | 15,608 | [8 empty] | ÷ |  |  | N | × |  | 22 |  | 대 |  | × |  | 2 | 회 |  |  | = |  | 15,608 | [6 empty] | ÷ |  |  | 0.18 |  |  |  | × |  | 22 |  | × |  | 2 |  | = |  | 3,815,288.8
[5 empty] | 소 |  |  |  | 계 |  |  | : | [50 empty] | 21,389,748.7 | [32 empty] | 21389748.7 | 11,696,422.2 | 5,878,037.7 | 3,815,288.8
|  | 2. |  |  | 운 |  |  | 반 |  |  | : |  | 트럭트랙터및평판트레일러 | [25 empty] | (40Ton)
[5 empty] | t1 |  |  | = |  | 20 |  | min
[5 empty] | t2 |  |  | = |  | 260.85 | [5 empty] | min |  |  |  | ( | 운반거리표 | [10 empty] | 참조 |  |  |  | )
[5 empty] | t3 |  |  | = |  | 20 |  | min | [6 empty] | t4 |  |  | = |  | 0.42 |  |  |  | min
[5 empty] | Cm |  |  | = |  | t1 |  |  | + |  | t2 |  |  | + |  | t3 |  |  | + |  | t4 |  |  | = |  | 20 |  |  | + |  | 260.85 | [6 empty] | + |  | 20 |  |  | + |  | 0.42 |  |  |  |  | = |  | 301.27 | [7 empty] | min | [6 empty] | E |  | = |  | 0.9
[10 empty] | 60 |  | × |  | E | [7 empty] | 60 |  | × |  | 0.9
[5 empty] | N |  | = |  | ─ |  | ─ |  | ─ |  | ─ |  | ─ |  | = |  | ─ |  | ─ |  | ─ |  | ─ |  | ─ |  |  | = |  | 0.18 | [5 empty] | 회 |  | / | hr
[13 empty] | Cm | [9 empty] | 301.27
[5 empty] | To |  |  | = |  | Cm |  |  | - |  | ( | t1 |  |  | + |  | t3 |  | ) |  | = |  | 301.27 | [6 empty] | - |  | ( | 20 |  |  | + |  | 20 |  | ) |  | = |  | 261.27
[5 empty] | 노무비 | [6 empty] | : |  | 47,849 | [8 empty] | ÷ |  |  | N | × |  | 10 |  | 대 |  | × |  | 2 | 회 |  |  | = |  | 47,849 | [6 empty] | ÷ |  |  | 0.18 |  |  |  | × |  | 10 |  | × |  | 2 |  | = |  | 5,316,555.5
[5 empty] | 재료비 | [6 empty] | : |  | 34,450 | [8 empty] | ÷ |  |  | N | × |  | 10 |  | 대 |  | × |  | ( | To |  | / | Cm |  | ) | × |  | 2 | 회 |  |  | = |  | 34,450 | [6 empty] | ÷ |  |  | 0.18 |  |  |  | × |  | 10 |  | × |  | ( | 261.27 | [5 empty] | / | 301.27 | [5 empty] | ) | × |  | 2 |  | = |  | 3,319,558.8
[5 empty] | 경 |  |  |  | 비 |  |  | : |  | 27,746 | [8 empty] | ÷ |  |  | N | × |  | 10 |  | 대 |  | × |  | 2 | 회 |  |  | = |  | 27,746 | [6 empty] | ÷ |  |  | 0.18 |  |  |  | × |  | 10 |  | × |  | 2 |  | = |  | 3,082,888.8
[5 empty] | 소 |  |  |  | 계 |  |  | : | [50 empty] | 11,719,003.1 | [32 empty] | 11719003.1 | 5,316,555.5 | 3,319,558.8 | 3,082,888.8
|  | 3. |  |  | 운 |  |  | 반 |  |  | : |  | 트럭트랙터및평판트레일러 | [25 empty] | (60Ton)
[5 empty] | t1 |  |  | = |  | 20 |  | min
[5 empty] | t2 |  |  | = |  | 260.85 | [5 empty] | min |  |  |  | ( | 운반거리표 | [10 empty] | 참조 |  |  |  | )
[5 empty] | t3 |  |  | = |  | 20 |  | min | [6 empty] | t4 |  |  | = |  | 0.42 |  |  |  | min
[5 empty] | Cm |  |  | = |  | t1 |  |  | + |  | t2 |  |  | + |  | t3 |  |  | + |  | t4 |  |  | = |  | 20 |  |  | + |  | 260.85 | [6 empty] | + |  | 20 |  |  | + |  | 0.42 |  |  |  |  | = |  | 301.27 | [7 empty] | min | [6 empty] | E |  | = |  | 0.9
[10 empty] | 60 |  | × |  | E | [7 empty] | 60 |  | × |  | 0.9
[5 empty] | N |  | = |  | ─ |  | ─ |  | ─ |  | ─ |  | ─ |  | = |  | ─ |  | ─ |  | ─ |  | ─ |  | ─ |  |  | = |  | 0.18 | [5 empty] | 회 |  | / | hr
[13 empty] | Cm | [9 empty] | 301.27
[5 empty] | To |  |  | = |  | Cm |  |  | - |  | ( | t1 |  |  | + |  | t3 |  | ) |  | = |  | 301.27 | [6 empty] | - |  | ( | 20 |  |  | + |  | 20 |  | ) |  | = |  | 261.27
[5 empty] | 노무비 | [6 empty] | : |  | 47,849 | [8 empty] | ÷ |  |  | N | × |  | 1 | 대 |  | × |  | 2 | 회 |  |  | = |  | 47,849 | [6 empty] | ÷ |  |  | 0.18 |  |  |  | × |  | 1 | × |  | 2 |  | = |  | 531,655.5
[5 empty] | 재료비 | [6 empty] | : |  | 44,197 | [8 empty] | ÷ |  |  | N | × |  | 1 | 대 |  | × |  | ( | To |  | ÷ |  | Cm |  | ) | × |  | 2 | 회 |  |  | = |  | 44,197 | [6 empty] | ÷ |  |  | 0.18 |  |  |  | × |  | 1 | × |  | ( | 261.27 | [5 empty] | ÷ |  | 301.27 | [5 empty] | ) | × |  | 2 |  | = |  | 425,876.7
[5 empty] | 경 |  |  |  | 비 |  |  | : |  | 38,845 | [8 empty] | ÷ |  |  | N | × |  | 1 | 대 |  | × |  | 2 | 회 |  |  | = |  | 38,845 | [6 empty] | ÷ |  |  | 0.18 |  |  |  | × |  | 1 | × |  | 2 |  | = |  | 431,611.1
[5 empty] | 소 |  |  |  | 계 |  |  | : | [46 empty] | 1,389,143.3 | [36 empty] | 1389143.3 | 531,655.5 | 425,876.7 | 431,611.1
|  | 4. |  |  | 운 |  |  | 반 |  |  | : |  | 덤프트럭 | [9 empty] | (10.5Ton)
[5 empty] | t1 |  |  | = |  | 10 |  | min
[5 empty] | t2 |  |  | = |  | 260.85 | [5 empty] | min |  |  |  | ( | 운반거리표 | [10 empty] | 참조 |  |  |  | )
[5 empty] | t3 |  |  | = |  | 10 |  | min | [6 empty] | t4 |  |  | = |  | 0.42 |  |  |  | min
[5 empty] | Cm |  |  | = |  | t1 |  |  | + |  | t2 |  |  | + |  | t3 |  |  | + |  | t4 |  |  | = |  | 10 |  |  | + |  | 260.85 | [6 empty] | + |  | 10 |  |  | + |  | 0.42 |  |  |  |  | = |  | 281.27 | [7 empty] | min | [6 empty] | E |  | = |  | 0.9
[10 empty] | 60 |  | × |  | E | [7 empty] | 60 |  | × |  | 0.9
[5 empty] | N |  | = |  | ─ |  | ─ |  | ─ |  | ─ |  | ─ |  | = |  | ─ |  | ─ |  | ─ |  | ─ |  | ─ |  |  | = |  | 0.19 | [5 empty] | 회 |  | / | hr
[13 empty] | Cm | [9 empty] | 281.27
[5 empty] | 노무비 | [6 empty] | : |  | 39,645 | [8 empty] | ÷ |  |  | N | × |  | 14 |  | 대 |  | × |  | 2 | 회 |  |  | = |  | 39,645 | [6 empty] | ÷ |  |  | 0.19 |  |  |  | × |  | 14 |  | × |  | 2 |  | = |  | 5,842,421
[5 empty] | 재료비 | [6 empty] | : |  | 23,524 | [8 empty] | ÷ |  |  | N | × |  | 14 |  | 대 |  | × |  | 2 | 회 |  |  | = |  | 23,524 | [6 empty] | ÷ |  |  | 0.19 |  |  |  | × |  | 14 |  | × |  | 2 |  | = |  | 3,466,694.7
[5 empty] | 경 |  |  |  | 비 |  |  | : |  |  | 10,908 | [8 empty] | ÷ |  |  | N | × |  | 14 |  | 대 |  | × |  | 2 | 회 |  |  | = |  |  | 10,908 | [6 empty] | ÷ |  |  | 0.19 |  |  |  | × |  | 14 |  | × |  | 2 |  | = |  | 1,607,494.7
[5 empty] | 소 |  |  |  | 계 |  |  | : | [50 empty] | 10,916,610.4 | [32 empty] | 10916610.4 | 5,842,421.0 | 3,466,694.7 | 1,607,494.7
|  | 5. |  |  | 자주식 | [6 empty] | 운반
[5 empty] | V |  | = |  | 40 | [5 empty] | E |  | = |  | 0.9
[5 empty] | Cm |  |  | = |  | 50 |  |  | ÷ |  |  | 40 |  |  | × |  |  | 60 |  |  | = |  | 75
[10 empty] | 60 |  | × |  | E | [6 empty] | 60 |  | × |  | 0.9
[5 empty] | N |  | = |  | ─ |  | ─ |  | ─ |  | ─ |  | ─ |  | = |  | ─ |  | ─ |  | ─ |  | ─ |  |  | = |  | 0.72 | [5 empty] | 회 |  | / | hr
[13 empty] | Cm | [10 empty] | 75
|  |  | 가 |  | . |  | 크레인(타이어) | [15 empty] | (10Ton)
[5 empty] | 노무비 | [6 empty] | : |  | 47,849 | [8 empty] | ÷ |  |  | N | × |  | 1 | 대 |  | × |  | 1 | 회 |  |  | = |  | 47,849 | [6 empty] | ÷ |  |  | 0.72 |  |  |  | × |  | 1 | × |  | 1 |  | = |  | 66,456.9
[5 empty] | 재료비 | [6 empty] | : |  |  | 6,385 | [7 empty] | ÷ |  |  | N | × |  | 1 | 대 |  | × |  | 1 | 회 |  |  | = |  |  | 6,385 | [5 empty] | ÷ |  |  | 0.72 |  |  |  | × |  | 1 | × |  | 1 |  | = |  | 8,868
[5 empty] | 경 |  |  |  | 비 |  |  | : |  | 28,495 | [8 empty] | ÷ |  |  | N | × |  | 1 | 대 |  | × |  | 1 | 회 |  |  | = |  | 28,495 | [6 empty] | ÷ |  |  | 0.72 |  |  |  | × |  | 1 | × |  | 1 |  | = |  | 39,576.3
[5 empty] | 소 |  |  |  | 계 |  |  | : | [48 empty] | 114,901.2 | [34 empty] | 114901.2 | 66,456.9 | 8,868.0 | 39,576.3
|  |  | 나 |  | . |  | 크레인(타이어) | [15 empty] | (15Ton)
[5 empty] | 노무비 | [6 empty] | : |  | 47,849 | [8 empty] | ÷ |  |  | N | × |  | 1 | 대 |  | × |  | 1 | 회 |  |  | = |  | 47,849 | [6 empty] | ÷ |  |  | 0.72 |  |  |  | × |  | 1 | × |  | 1 |  | = |  | 66,456.9
[5 empty] | 재료비 | [6 empty] | : |  |  | 7,898 | [7 empty] | ÷ |  |  | N | × |  | 1 | 대 |  | × |  | 1 | 회 |  |  | = |  |  | 7,898 | [5 empty] | ÷ |  |  | 0.72 |  |  |  | × |  | 1 | × |  | 1 |  | = |  | 10,969.4
[5 empty] | 경 |  |  |  | 비 |  |  | : |  | 38,993 | [8 empty] | ÷ |  |  | N | × |  | 1 | 대 |  | × |  | 1 | 회 |  |  | = |  | 38,993 | [6 empty] | ÷ |  |  | 0.72 |  |  |  | × |  | 1 | × |  | 1 |  | = |  | 54,156.9
[5 empty] | 소 |  |  |  | 계 |  |  | : | [48 empty] | 131,583.2 | [34 empty] | 131583.2 | 66,456.9 | 10,969.4 | 54,156.9
|  |  | 다 |  | . |  | 크레인(타이어) | [15 empty] | (20Ton)
[5 empty] | 노무비 | [6 empty] | : |  | 47,849 | [8 empty] | ÷ |  |  | N | × |  | 1 | 대 |  | × |  | 1 | 회 |  |  | = |  | 47,849 | [6 empty] | ÷ |  |  | 0.72 |  |  |  | × |  | 1 | × |  | 1 |  | = |  | 66,456.9
[5 empty] | 재료비 | [6 empty] | : |  | 9,074 | [7 empty] | ÷ |  |  | N | × |  | 1 | 대 |  | × |  | 1 | 회 |  |  | = |  | 9,074 | [5 empty] | ÷ |  |  | 0.72 |  |  |  | × |  | 1 | × |  | 1 |  | = |  | 12,602.7
[5 empty] | 경 |  |  |  | 비 |  |  | : |  | 49,362 | [8 empty] | ÷ |  |  | N | × |  | 1 | 대 |  | × |  | 1 | 회 |  |  | = |  | 49,362 | [6 empty] | ÷ |  |  | 0.72 |  |  |  | × |  | 1 | × |  | 1 |  | = |  | 68,558.3
[5 empty] | 소 |  |  |  | 계 |  |  | : | [47 empty] | 147,617.9 | [35 empty] | 147617.9 | 66,456.9 | 12,602.7 | 68,558.3
|  |  | 라 |  | . |  | 크레인(타이어) | [15 empty] | (25Ton)
[5 empty] | 노무비 | [6 empty] | : |  | 47,849 | [8 empty] | ÷ |  |  | N | × |  | 1 | 대 |  | × |  | 1 | 회 |  |  | = |  | 47,849 | [6 empty] | ÷ |  |  | 0.72 |  |  |  | × |  | 1 | × |  | 1 |  | = |  | 66,456.9
[5 empty] | 재료비 | [6 empty] | : |  | 10,251 | [7 empty] | ÷ |  |  | N | × |  | 1 | 대 |  | × |  | 1 | 회 |  |  | = |  | 10,251 | [5 empty] | ÷ |  |  | 0.72 |  |  |  | × |  | 1 | × |  | 1 |  | = |  | 14,237.5
[5 empty] | 경 |  |  |  | 비 |  |  | : |  | 54,842 | [8 empty] | ÷ |  |  | N | × |  | 1 | 대 |  | × |  | 1 | 회 |  |  | = |  | 54,842 | [6 empty] | ÷ |  |  | 0.72 |  |  |  | × |  | 1 | × |  | 1 |  | = |  | 76,169.4
[5 empty] | 소 |  |  |  | 계 |  |  | : | [47 empty] | 156,863.8 | [35 empty] | 156863.8 | 66,456.9 | 14,237.5 | 76,169.4
|  |  | 마 |  | . |  | 크레인(타이어) | [15 empty] | (30Ton)
[5 empty] | 노무비 | [6 empty] | : |  | 47,849 | [8 empty] | ÷ |  |  | N | × |  | 1 | 대 |  | × |  | 1 | 회 |  |  | = |  | 47,849 | [6 empty] | ÷ |  |  | 0.72 |  |  |  | × |  | 1 | × |  | 1 |  | = |  | 66,456.9
[5 empty] | 재료비 | [6 empty] | : |  | 12,939 | [8 empty] | ÷ |  |  | N | × |  | 1 | 대 |  | × |  | 1 | 회 |  |  | = |  | 12,939 | [6 empty] | ÷ |  |  | 0.72 |  |  |  | × |  | 1 | × |  | 1 |  | = |  | 17,970.8
[5 empty] | 경 |  |  |  | 비 |  |  | : |  | 52,293 | [8 empty] | ÷ |  |  | N | × |  | 1 | 대 |  | × |  | 1 | 회 |  |  | = |  | 52,293 | [6 empty] | ÷ |  |  | 0.72 |  |  |  | × |  | 1 | × |  | 1 |  | = |  | 72,629.1
[5 empty] | 소 |  |  |  | 계 |  |  | : | [47 empty] | 157,056.8 | [35 empty] | 157056.8 | 66,456.9 | 17,970.8 | 72,629.1
|  |  | 바 |  | . |  | 크레인(타이어) | [15 empty] | (40Ton)
[5 empty] | 노무비 | [6 empty] | : |  | 47,849 | [8 empty] | ÷ |  |  | N | × |  | 1 | 대 |  | × |  | 1 | 회 |  |  | = |  | 47,849 | [6 empty] | ÷ |  |  | 0.72 |  |  |  | × |  | 1 | × |  | 1 |  | = |  | 66,456.9
[5 empty] | 재료비 | [6 empty] | : |  | 16,134 | [8 empty] | ÷ |  |  | N | × |  | 1 | 대 |  | × |  | 1 | 회 |  |  | = |  | 16,134 | [6 empty] | ÷ |  |  | 0.72 |  |  |  | × |  | 1 | × |  | 1 |  | = |  | 22,408.3
[5 empty] | 경 |  |  |  | 비 |  |  | : |  | 62,471 | [8 empty] | ÷ |  |  | N | × |  | 1 | 대 |  | × |  | 1 | 회 |  |  | = |  | 62,471 | [6 empty] | ÷ |  |  | 0.72 |  |  |  | × |  | 1 | × |  | 1 |  | = |  | 86,765.2
[5 empty] | 소 |  |  |  | 계 |  |  | : | [48 empty] | 175,630.4 | [34 empty] | 175630.4 | 66,456.9 | 22,408.3 | 86,765.2
|  |  | 사 |  | . |  | 덤프트럭 | [9 empty] | (2.5Ton)
[5 empty] | 노무비 | [6 empty] | : |  | 39,645 | [8 empty] | ÷ |  |  | N | × |  | 2 | 대 |  | × |  | 1 | 회 |  |  | = |  | 39,645 | [6 empty] | ÷ |  |  | 0.72 |  |  |  | × |  | 2 | × |  | 1 |  | = |  | 110,125
[5 empty] | 재료비 | [6 empty] | : |  |  | 4,838 | [7 empty] | ÷ |  |  | N | × |  | 2 | 대 |  | × |  | 1 | 회 |  |  | = |  |  | 4,838 | [5 empty] | ÷ |  |  | 0.72 |  |  |  | × |  | 2 | × |  | 1 |  | = |  |  | 13,438.8
[5 empty] | 경 |  |  |  | 비 |  |  | : |  |  | 5,965 | [7 empty] | ÷ |  |  | N | × |  | 2 | 대 |  | × |  | 1 | 회 |  |  | = |  |  | 5,965 | [5 empty] | ÷ |  |  | 0.72 |  |  |  | × |  | 2 | × |  | 1 |  | = |  |  | 16,569.4
[5 empty] | 소 |  |  |  | 계 |  |  | : | [49 empty] | 140,133.2 | [33 empty] | 140133.2 | 110,125.0 | 13,438.8 | 16,569.4
|  |  | 아 |  | . |  | 덤프트럭 | [9 empty] | (10.5Ton)
[5 empty] | 노무비 | [6 empty] | : |  | 39,645 | [8 empty] | ÷ |  |  | N | × |  | 2 | 대 |  | × |  | 1 | 회 |  |  | = |  | 39,645 | [6 empty] | ÷ |  |  | 0.72 |  |  |  | × |  | 2 | × |  | 1 |  | = |  | 110,125
[5 empty] | 재료비 | [6 empty] | : |  | 23,524 | [8 empty] | ÷ |  |  | N | × |  | 2 | 대 |  | × |  | 1 | 회 |  |  | = |  | 23,524 | [6 empty] | ÷ |  |  | 0.72 |  |  |  | × |  | 2 | × |  | 1 |  | = |  |  | 65,344.4
[5 empty] | 경 |  |  |  | 비 |  |  | : |  |  | 10,908 | [8 empty] | ÷ |  |  | N | × |  | 2 | 대 |  | × |  | 1 | 회 |  |  | = |  |  | 10,908 | [6 empty] | ÷ |  |  | 0.72 |  |  |  | × |  | 2 | × |  | 1 |  | = |  |  | 30,300
[5 empty] | 소 |  |  |  | 계 |  |  | : | [49 empty] | 205,769.4 | [33 empty] | 205769.4 | 110,125.0 | 65,344.4 | 30,300.0
|  |  | 자 |  | . |  | 덤프트럭 | [9 empty] | (15Ton)
[5 empty] | 노무비 | [6 empty] | : |  | 47,849 | [8 empty] | ÷ |  |  | N | × |  | 2 | 대 |  | × |  | 1 | 회 |  |  | = |  | 47,849 | [6 empty] | ÷ |  |  | 0.72 |  |  |  | × |  | 2 | × |  | 1 |  | = |  | 132,913.8
[5 empty] | 재료비 | [6 empty] | : |  | 26,527 | [8 empty] | ÷ |  |  | N | × |  | 2 | 대 |  | × |  | 1 | 회 |  |  | = |  | 26,527 | [6 empty] | ÷ |  |  | 0.72 |  |  |  | × |  | 2 | × |  | 1 |  | = |  | 73,686.1
[5 empty] | 경 |  |  |  | 비 |  |  | : |  | 18,972 | [8 empty] | ÷ |  |  | N | × |  | 2 | 대 |  | × |  | 1 | 회 |  |  | = |  | 18,972 | [6 empty] | ÷ |  |  | 0.72 |  |  |  | × |  | 2 | × |  | 1 |  | = |  | 52,700
[5 empty] | 소 |  |  |  | 계 |  |  | : | [47 empty] | 259,299.9 | [35 empty] | 259299.9 | 132,913.8 | 73,686.1 | 52,700.0
|  |  | 차 |  | . |  | 아스팔트디스트리뷰터 | [21 empty] | (3800ℓ)
[5 empty] | 노무비 | [6 empty] | : |  | 47,849 | [8 empty] | ÷ |  |  | N | × |  | 1 | 대 |  | × |  | 1 | 회 |  |  | = |  | 47,849 | [6 empty] | ÷ |  |  | 0.72 |  |  |  | × |  | 1 | × |  | 1 |  | = |  | 66,456.9
[5 empty] | 재료비 | [6 empty] | : |  | 16,472 | [8 empty] | ÷ |  |  | N | × |  | 1 | 대 |  | × |  | 1 | 회 |  |  | = |  | 16,472 | [6 empty] | ÷ |  |  | 0.72 |  |  |  | × |  | 1 | × |  | 1 |  | = |  |  | 22,877.7
[5 empty] | 경 |  |  |  | 비 |  |  | : |  | 14,530 | [8 empty] | ÷ |  |  | N | × |  | 1 | 대 |  | × |  | 1 | 회 |  |  | = |  | 14,530 | [6 empty] | ÷ |  |  | 0.72 |  |  |  | × |  | 1 | × |  | 1 |  | = |  |  | 20,180.5
[5 empty] | 소 |  |  |  | 계 |  |  | : | [49 empty] | 109,515.1 | [33 empty] | 109515.1 | 66,456.9 | 22,877.7 | 20,180.5
|  |  | 카 |  | . |  | 물탱크 | [7 empty] | (5500ℓ)
[5 empty] | 노무비 | [6 empty] | : |  | 39,645 | [8 empty] | ÷ |  |  | N | × |  | 2 | 대 |  | × |  | 1 | 회 |  |  | = |  | 39,645 | [6 empty] | ÷ |  |  | 0.72 |  |  |  | × |  | 2 | × |  | 1 |  | = |  | 110,125
[5 empty] | 재료비 | [6 empty] | : |  | 14,616 | [8 empty] | ÷ |  |  | N | × |  | 2 | 대 |  | × |  | 1 | 회 |  |  | = |  | 14,616 | [6 empty] | ÷ |  |  | 0.72 |  |  |  | × |  | 2 | × |  | 1 |  | = |  |  | 40,600
[5 empty] | 경 |  |  |  | 비 |  |  | : |  |  | 9,041 | [7 empty] | ÷ |  |  | N | × |  | 2 | 대 |  | × |  | 1 | 회 |  |  | = |  |  | 9,041 | [5 empty] | ÷ |  |  | 0.72 |  |  |  | × |  | 2 | × |  | 1 |  | = |  |  | 25,113.8
[5 empty] | 소 |  |  |  | 계 |  |  | : | [49 empty] | 175,838.8 | [33 empty] | 175838.8 | 110,125.0 | 40,600.0 | 25,113.8
|  |  | 타 |  | . |  | 라인마커 | [9 empty] | (10Km/hr)
[5 empty] | 노무비 | [6 empty] | : |  | 29,239 | [8 empty] | ÷ |  |  | N | × |  | 1 | 대 |  | × |  | 1 | 회 |  |  | = |  | 29,239 | [6 empty] | ÷ |  |  | 0.72 |  |  |  | × |  | 1 | × |  | 1 |  | = |  | 40,609.7
[5 empty] | 재료비 | [6 empty] | : |  | 26,027 | [8 empty] | ÷ |  |  | N | × |  | 1 | 대 |  | × |  | 1 | 회 |  |  | = |  | 26,027 | [6 empty] | ÷ |  |  | 0.72 |  |  |  | × |  | 1 | × |  | 1 |  | = |  |  | 36,148.6
[5 empty] | 경 |  |  |  | 비 |  |  | : |  | 14,605 | [8 empty] | ÷ |  |  | N | × |  | 1 | 대 |  | × |  | 1 | 회 |  |  | = |  | 14,605 | [6 empty] | ÷ |  |  | 0.72 |  |  |  | × |  | 1 | × |  | 1 |  | = |  |  | 20,284.7
[5 empty] | 소 |  |  |  | 계 |  |  | : | [49 empty] | 97,043 | [33 empty] | 97043 | 40,609.7 | 36,148.6 | 20,284.7
|  |  | 파 |  | . |  | 콘크리트펌프차 | [15 empty] | (36m,80~95㎥/hr)
[5 empty] | 노무비 | [6 empty] | : |  | 47,849 | [8 empty] | ÷ |  |  | N | × |  | 2 | 대 |  | × |  | 1 | 회 |  |  | = |  | 47,849 | [6 empty] | ÷ |  |  | 0.72 |  |  |  | × |  | 2 | × |  | 1 |  | = |  | 132,913.8
[5 empty] | 재료비 | [6 empty] | : |  | 28,889 | [8 empty] | ÷ |  |  | N | × |  | 2 | 대 |  | × |  | 1 | 회 |  |  | = |  | 28,889 | [6 empty] | ÷ |  |  | 0.72 |  |  |  | × |  | 2 | × |  | 1 |  | = |  |  | 80,247.2
[5 empty] | 경 |  |  |  | 비 |  |  | : |  | 79,772 | [8 empty] | ÷ |  |  | N | × |  | 2 | 대 |  | × |  | 1 | 회 |  |  | = |  | 79,772 | [6 empty] | ÷ |  |  | 0.72 |  |  |  | × |  | 2 | × |  | 1 |  | = |  |  | 221,588.8
[5 empty] | 소 |  |  |  | 계 |  |  | : | [49 empty] | 434,749.8 | [33 empty] | 434749.8 | 132,913.8 | 80,247.2 | 221,588.8
|  |  | 하 |  | . |  | 소 |  |  |  | 계
[6 empty] | 노무비 | [6 empty] | : |  | 1102010.6
[6 empty] | 재료비 | [6 empty] | : |  | 419399.5
[6 empty] | 경 |  |  |  | 비 |  |  | : |  | 784592.4
[8 empty] | 계 |  |  |  |  | : |  |  | 2,306,002.5 | [79 empty] | 2306002.5 | 1,102,010.6 | 419,399.5 | 784,592.4
|  | 6. |  |  | 합 |  |  |  | 계
[6 empty] | 노무비 | [6 empty] | : |  | 11,696,422.2 | [12 empty] | + |  | 5,316,555.5 | [11 empty] | + |  | 531,655.5 | [9 empty] | + |  | 5,842,421 | [11 empty] | + |  | 1,102,010.6 | [9 empty] | = |  |  | 24,489,064
[6 empty] | 재료비 | [6 empty] | : |  | 5,878,037.7 | [11 empty] | + |  | 3,319,558.8 | [11 empty] | + |  | 425,876.7 | [9 empty] | + |  | 3,466,694.7 | [11 empty] | + |  | 419,399.5 | [9 empty] | = |  |  | 13,509,567
[6 empty] | 경 |  |  |  | 비 |  |  | : |  | 3,815,288.8 | [11 empty] | + |  | 3,082,888.8 | [9 empty] | + |  | 431,611.1 | [9 empty] | + |  | 1,607,494.7 | [11 empty] | + |  | 784,592.4 | [7 empty] | = |  |  | 9,721,875
[8 empty] | 계 |  |  |  |  | : |  |  | 47,720,506 | [79 empty] | 47720506 | 24,489,064 | 13,509,567 | 9,721,875
207.철근운반(청주-->현장)[Ton] | [95 empty] | 13612 | 0 | 0 | 13,612
[5 empty] | ※ |  |  | 운반거리 | [8 empty] | : |  | 청주하치장 | [10 empty] | - |  | 현장
|  | 1. |  |  | 운반비 | [6 empty] | ( | 구역화물 | [8 empty] | 10.5 |  |  |  |  | ton, |  |  |  |  | L |  | = |  | 30 |  | ㎞이내 | [5 empty] | )
[5 empty] | * |  | 공장 |  |  |  |  | 및 |  |  | 하치장 | [6 empty] | 거리에 | [6 empty] | 따라 |  |  |  |  | 변경
[5 empty] | 구역화물 | [9 empty] | (10.5톤,30km) | [15 empty] | 133,480 | [9 empty] | ÷ |  |  | 1.1 |  |  |  | ÷ |  |  | 10.5 |  |  |  |  | = |  | 11,556.7 | [37 empty] | 11556.7 |  |  | 11,556.7
|  | 2. |  |  | 하차비
[5 empty] | 하차비 | [7 empty] | (VAT포함) | [11 empty] | 2,261.69 | [10 empty] | ÷ |  |  | 1.1 |  |  |  | = |  | 2,056 | [50 empty] | 2056 |  |  | 2,056
|  | 3. |  |  | 합 |  |  |  | 계
[6 empty] | 노무비 | [6 empty] | :
[6 empty] | 재료비 | [6 empty] | :
[6 empty] | 경 |  |  |  | 비 |  |  | : |  | 11,556.7 | [8 empty] | + |  | 2,056 | [5 empty] | = |  |  | 13,612
[8 empty] | 계 |  |  |  |  | : |  |  | 13,612 | [79 empty] | 13612 |  |  | 13,612
208.흄관운반(D=800mm)[본] | [95 empty] | 2578 | 0 | 0 | 2,578
[5 empty] | ◎ |  |  | 단위중량 | [8 empty] | : |  | Wt |  |  | = |  | 1.254 |  |  |  |  | ton |  |  | / | 본
[5 empty] | ◎대당 | [6 empty] | 적재 |  |  |  |  | 본수
[5 empty] | - |  | 화물차 | [6 empty] | 용량 |  |  |  |  | : |  | T |  | = |  | 11 |  | ton |  |  | / | 대
[5 empty] | - |  | 적 |  |  | 재 |  |  | 본 |  |  | 수 |  |  | : |  | D |  | = |  | T |  | ÷ |  |  | Wt |  |  | = |  | 11 |  |  | ÷ |  |  | 1.254 | [5 empty] | = |  | 8.77 | [6 empty] | 본 |  | / | 대
[5 empty] | Q |  | = |  | 9 | 본 |  | / | 대
|  | 1. |  |  | 상차비 | [6 empty] | : |  | 공장상차도
|  |  | 2. |  |  | 운반비 | [6 empty] | : |  | 현장차상도
|  | 3. |  |  | 하차비
[5 empty] | 하차비 | [7 empty] | (VAT포함) | [11 empty] | 2,261.69 | [10 empty] | ÷ |  |  | 1.1 |  |  | × |  | Wt |  |  | = |  | 2,261.69 | [8 empty] | ÷ |  |  | 1.1 |  |  | × |  | 1.254 | [5 empty] | = |  | 2,578.3 | [21 empty] | 2578.3 |  |  | 2,578.3
|  | 4. |  |  | 합 |  |  |  | 계
[6 empty] | 노무비 | [6 empty] | :
[6 empty] | 재료비 | [6 empty] | :
[6 empty] | 경 |  |  |  | 비 |  |  | : |  | 2,578
[8 empty] | 계 |  |  |  |  | : |  |  | 2,578 | [79 empty] | 2578 |  |  | 2,578
209.흄관운반(D=1000mm)[본] | [95 empty] | 4038 | 0 | 0 | 4,038
[5 empty] | ◎ |  |  | 단위중량 | [8 empty] | : |  | Wt |  |  | = |  | 1.964 |  |  |  |  | ton |  |  | / | 본
[5 empty] | ◎대당 | [6 empty] | 적재 |  |  |  |  | 본수
[5 empty] | - |  | 화물차 | [6 empty] | 용량 |  |  |  |  | : |  | T |  | = |  | 11 |  | ton |  |  | / | 대
[5 empty] | - |  | 적 |  |  | 재 |  |  | 본 |  |  | 수 |  |  | : |  | D |  | = |  | T |  | ÷ |  |  | Wt |  |  | = |  | 11 |  |  | ÷ |  |  | 1.964 | [5 empty] | = |  | 5.6 | [5 empty] | 본 |  | / | 대
[5 empty] | Q |  | = |  | 9 | 본 |  | / | 대
|  | 1. |  |  | 상차비 | [6 empty] | : |  | 공장상차도
|  | 2. |  |  | 운반비 | [6 empty] | : |  | 현장차상도
|  | 3. |  |  | 하차비
[5 empty] | 하차비 | [7 empty] | (VAT포함) | [11 empty] | 2,261.69 | [10 empty] | ÷ |  |  | 1.1 |  |  | × |  | Wt |  |  | = |  | 2,261.69 | [8 empty] | ÷ |  |  | 1.1 |  |  | × |  | 1.964 | [5 empty] | = |  | 4,038.1 | [21 empty] | 4038.1 |  |  | 4,038.1
|  | 4. |  |  | 합 |  |  |  | 계
[6 empty] | 노무비 | [6 empty] | :
[6 empty] | 재료비 | [6 empty] | :
[6 empty] | 경 |  |  |  | 비 |  |  | : |  | 4,038
[8 empty] | 계 |  |  |  |  | : |  |  | 4,038 | [79 empty] | 4038 |  |  | 4,038
210.흄관운반(D=1200mm)[본] | [95 empty] | 5475 | 0 | 0 | 5,475
[5 empty] | ◎ |  |  | 단위중량 | [8 empty] | : |  | Wt |  |  | = |  | 2.663 |  |  |  |  | ton |  |  | / | 본
[5 empty] | ◎대당 | [6 empty] | 적재 |  |  |  |  | 본수
[5 empty] | - |  | 화물차 | [6 empty] | 용량 |  |  |  |  | : |  | T |  | = |  | 11 |  | ton |  |  | / | 대
[5 empty] | - |  | 적 |  |  | 재 |  |  | 본 |  |  | 수 |  |  | : |  | D |  | = |  | T |  | ÷ |  |  | Wt |  |  | = |  | 11 |  |  | ÷ |  |  | 2.663 | [5 empty] | = |  | 4.13 | [6 empty] | 본 |  | / | 대
[5 empty] | Q |  | = |  | 9 | 본 |  | / | 대
|  | 1. |  |  | 상차비 | [6 empty] | : |  | 공장상차도
|  | 2. |  |  | 운반비 | [6 empty] | : |  | 현장차상도
|  | 3. |  |  | 하차비
[5 empty] | 하차비 | [7 empty] | (VAT포함) | [11 empty] | 2,261.69 | [10 empty] | ÷ |  |  | 1.1 |  |  | × |  | Wt |  |  | = |  | 2,261.69 | [8 empty] | ÷ |  |  | 1.1 |  |  | × |  | 2.663 | [5 empty] | = |  | 5,475.3 | [21 empty] | 5475.3 |  |  | 5,475.3
|  | 4. |  |  | 합 |  |  |  | 계
[6 empty] | 노무비 | [6 empty] | :
[6 empty] | 재료비 | [6 empty] | :
[6 empty] | 경 |  |  |  | 비 |  |  | : |  | 5,475
[8 empty] | 계 |  |  |  |  | : |  |  | 5,475 | [79 empty] | 5475 |  |  | 5,475
211.모래운반[㎥] | [95 empty] | 22698 | 11,585 | 6,423 | 4,690
[5 empty] | ※골재원 | [8 empty] | : |  | 충청북도 | [8 empty] | ○○군 | [6 empty] | ○○면 | [6 empty] | ○리
|  | 1. |  |  | 자재대 | [6 empty] | : |  | 별 |  |  |  | 산
|  | 2. |  |  | 운 |  |  |  | 반
|  |  | 가 |  | . |  | 덤프트럭 | [9 empty] | (15Ton)
[5 empty] | qs |  |  | = |  | 1.72 | [7 empty] | K |  | = |  | 1.2 | [7 empty] | f |  | = |  | 0.9 |  |  |  | / |  | 1.15 |  |  |  |  | = |  | 0.78 | [9 empty] | Es |  |  | = |  | 0.75
[5 empty] | q |  | = |  | 15 |  |  | ÷ |  |  | 1.6 |  |  |  | × |  |  | 1 |  |  |  | = |  | 9.38 | [6 empty] | ㎥ |  | / | 대
[5 empty] | E |  | = |  | 0.9
[5 empty] | n |  | = |  | q |  | ÷ |  |  | ( | qs |  |  | × |  |  | K | ) |  | = |  | 9.38 |  |  |  |  | ÷ |  |  | ( | 1.72 |  |  |  |  | × |  |  | 1.2 |  |  | ) |  | = |  | 4.54 | [6 empty] | 회 |  | / | 대
[5 empty] | T1 |  |  | = |  | ( | 38.4 |  |  |  |  | × |  |  | n | ) |  | ÷ |  |  | ( | 60 |  |  | × |  |  | Es |  | ) |  | = |  | ( | 38.4 |  |  |  |  | × |  |  | 4.54 |  |  |  | ) |  | ÷ |  |  | ( | 60 |  |  | × |  |  | 0.75 |  |  |  | ) |  | = |  | 3.87 | [6 empty] | min
[5 empty] | T2 |  |  | = |  | ( | 15 |  |  | ÷ |  |  | 20 |  | ) |  | × |  |  | 2 |  | × |  |  | 60 |  |  | = |  | 90 | [5 empty] | 분
[5 empty] | T3 |  |  | = |  | 0.8 | [6 empty] | T4 |  |  | = |  | 0.42 |  |  |  | min
[5 empty] | T5 |  |  | = |  | 0.5 |  |  |  | min |  |  | {자동덮개}
[5 empty] | Cm |  |  | = |  |  | T1 |  |  | + |  | T2 |  |  | + |  | T3 |  |  | + |  | T4 |  |  | + |  | T5 |  |  | = |  |  | 3.87 |  |  |  |  | + |  | 90 |  |  | + |  | 0.8 |  |  |  | + |  | 0.42 |  |  |  |  | + |  | 0.5 |  |  |  | = |  | 95.59
[11 empty] | 60 |  | × |  | q |  | × |  |  | E |  | × |  |  | f | [6 empty] | 60 |  | × |  | 9.38 |  |  |  |  | × |  |  | 0.9 |  |  |  | × |  |  | 0.78
[5 empty] | Q |  | = |  | ─ |  | ─ |  | ─ |  | ─ |  | ─ |  | ─ |  | ─ |  | ─ |  | ─ |  | ─ |  | = |  | ─ |  | ─ |  | ─ |  | ─ |  | ─ |  | ─ |  | ─ |  | ─ |  | ─ |  | ─ |  | ─ |  | ─ |  | ─ |  |  | = |  | 4.13 | [6 empty] | ㎥ |  | / | hr
[17 empty] | Cm | [23 empty] | 95.59
[5 empty] | 노무비 | [6 empty] | : |  | 47,849 | [8 empty] | ÷ |  |  | 4.13 | [6 empty] | = |  | 11,585.7
[5 empty] | 재료비 | [6 empty] | : |  | 26,527 | [8 empty] | ÷ |  |  | 4.13 | [6 empty] | = |  | 6,423
[5 empty] | 경 |  |  |  | 비 |  |  | : |  | 18,972 | [8 empty] | ÷ |  |  | 4.13 | [6 empty] | = |  | 4,593.7
[5 empty] | 소 |  |  |  | 계 |  |  | : | [17 empty] | 22,602.4 | [65 empty] | 22602.4 | 11,585.7 | 6,423.0 | 4,593.7
|  |  | 나 |  | . |  | 덤프트럭자동덮개시설 | [21 empty] | (15Ton)
[5 empty] | 노무비 | [6 empty] | : |  |  |  | 0 |  |  |  | ÷ |  |  | 4.13 | [6 empty] | = |  |  | 0
[5 empty] | 재료비 | [6 empty] | : |  |  |  | 0 |  |  |  | ÷ |  |  | 4.13 | [6 empty] | = |  |  | 0
[5 empty] | 경 |  |  |  | 비 |  |  | : |  | 401 | [5 empty] | ÷ |  |  | 4.13 | [6 empty] | = |  | 97
[5 empty] | 소 |  |  |  | 계 |  |  | : | [15 empty] | 97 | [67 empty] | 97 |  |  | 97.0
|  |  | 다 |  | . |  | 합 |  |  |  | 계
[6 empty] | 노무비 | [6 empty] | : |  | 11,585
[6 empty] | 재료비 | [6 empty] | : |  | 6,423
[6 empty] | 경 |  |  |  | 비 |  |  | : |  | 4,593.7 | [7 empty] | + |  | 97 |  |  |  |  | = |  |  | 4,690
[8 empty] | 계 |  |  |  |  | : |  |  | 22,698 | [79 empty] | 22698 | 11,585 | 6,423 | 4,690
212.보조기층재운반(덤프 15Ton)[㎥] | [95 empty] | 19653 | 10,031 | 5,561 | 4,061
[5 empty] | ※ |  |  | 골재장 | [6 empty] | : |  | 충북 |  |  |  |  | ○○군 | [6 empty] | ○○면 | [6 empty] | ○○리 | [6 empty] | 지내 |  |  |  |  | 석산 |  |  |  | ( | ○○산업 | [7 empty] | )
|  | 1. |  |  | 골재대 | [6 empty] | : |  | 별도계상 | [8 empty] | - |  | 상차도
|  | 2. |  |  | 운 |  |  |  | 반
|  |  | 가 |  | . |  | 덤프트럭 | [9 empty] | (15Ton)
[5 empty] | qs |  |  | = |  | 1.72 | [7 empty] | K |  | = |  | 1 | [6 empty] | f |  | = |  | 1 | [6 empty] | Es |  |  | = |  | 0.5
[5 empty] | q |  | = |  | 15 |  |  | ÷ |  |  | 2 | × |  |  | 1.175 | [5 empty] | = |  | 8.81 | [6 empty] | ㎥ |  | / | 대
[5 empty] | E |  | = |  | 0.9
[5 empty] | n |  | = |  | q |  | ÷ |  |  | ( | qs |  |  | × |  |  | K | ) |  | = |  | 8.81 |  |  |  |  | ÷ |  |  | ( | 1.72 |  |  |  |  | × |  |  | 1 | ) |  | = |  | 5.12 | [6 empty] | 회 |  | / | 대
[5 empty] | T1 |  |  | = |  | ( | 38.4 |  |  |  |  | × |  |  | n | ) |  | ÷ |  |  | ( | 60 |  |  | × |  |  | Es |  | ) |  | = |  | ( | 38.4 |  |  |  |  | × |  |  | 5.12 |  |  |  | ) |  | ÷ |  |  | ( | 60 |  |  | × |  |  | 0.5 |  |  | ) |  | = |  | 6.55 | [6 empty] | min
[5 empty] | T2 |  |  | = |  | 90 |  |  |  |  | 분
[5 empty] | T3 |  |  | = |  | 0.8 | [6 empty] | T4 |  |  | = |  | 0.42 | [7 empty] | T5 |  |  | = |  | 0.5 | [6 empty] | T6 |  |  | = |  | 1.5
[5 empty] | Cm |  |  | = |  |  | T1 |  |  | + |  | T2 |  |  | + |  | T3 |  |  | + |  | T4 |  |  | + |  | T5 |  |  | + |  | T6 |  |  | = |  |  | 6.55 |  |  |  |  | + |  | 90 |  |  | + |  | 0.8 |  |  |  | + |  | 0.42 |  |  |  |  | + |  | 0.5 |  |  |  | + |  | 1.5 |  |  |  | = |  | 99.77
[11 empty] | 60 |  | × |  | q |  | × |  |  | E |  | × |  |  | f | [6 empty] | 60 |  | × |  | 8.81 |  |  |  |  | × |  |  | 0.9 |  |  |  | × |  |  | 1
[5 empty] | Q |  | = |  | ─ |  | ─ |  | ─ |  | ─ |  | ─ |  | ─ |  | ─ |  | ─ |  | ─ |  | ─ |  | = |  | ─ |  | ─ |  | ─ |  | ─ |  | ─ |  | ─ |  | ─ |  | ─ |  | ─ |  | ─ |  | ─ |  |  | = |  | 4.77 | [6 empty] | ㎥ |  | / | hr
[17 empty] | Cm | [21 empty] | 99.77
[5 empty] | 노무비 | [6 empty] | : |  | 47,849 | [8 empty] | ÷ |  |  | 4.77 | [6 empty] | = |  | 10,031.2
[5 empty] | 재료비 | [6 empty] | : |  | 26,527 | [8 empty] | ÷ |  |  | 4.77 | [6 empty] | = |  | 5,561.2
[5 empty] | 경 |  |  |  | 비 |  |  | : |  | 18,972 | [8 empty] | ÷ |  |  | 4.77 | [6 empty] | = |  | 3,977.3
[5 empty] | 소 |  |  |  | 계 |  |  | : | [17 empty] | 19,569.7 | [65 empty] | 19569.7 | 10,031.2 | 5,561.2 | 3,977.3
|  |  | 나 |  | . |  | 덤프트럭자동덮개시설 | [21 empty] | (15Ton)
[5 empty] | 노무비 | [6 empty] | : |  |  |  | 0 |  |  |  | ÷ |  |  | 4.77 | [6 empty] | = |  |  | 0
[5 empty] | 재료비 | [6 empty] | : |  |  |  | 0 |  |  |  | ÷ |  |  | 4.77 | [6 empty] | = |  |  | 0
[5 empty] | 경 |  |  |  | 비 |  |  | : |  | 401 | [5 empty] | ÷ |  |  | 4.77 | [6 empty] | = |  | 84
[5 empty] | 소 |  |  |  | 계 |  |  | : | [15 empty] | 84 | [67 empty] | 84 |  |  | 84.0
|  |  | 다 |  | . |  | 합 |  |  |  | 계
[6 empty] | 노무비 | [6 empty] | : |  | 10,031
[6 empty] | 재료비 | [6 empty] | : |  | 5,561
[6 empty] | 경 |  |  |  | 비 |  |  | : |  | 3,977.3 | [7 empty] | + |  | 84 |  |  |  |  | = |  |  | 4,061
[8 empty] | 계 |  |  |  |  | : |  |  | 19,653 | [79 empty] | 19653 | 10,031 | 5,561 | 4,061
213.전석운반(덤프 15Ton)[㎥] | [95 empty] | 23087 | 12,558 | 5,445 | 5,084
[5 empty] | ※ |  |  | 골재원 | [6 empty] | : |  | 충북 |  |  |  |  | ○○군 | [6 empty] | ○○면 | [6 empty] | ○○리 | [6 empty] | 지내 |  |  |  | ( | ○○산업 | [7 empty] | )
|  | 1. |  |  | 골재대 | [6 empty] | : |  | 별도계상 | [8 empty] | - |  | 상차도
|  | 2. |  |  | 운 |  |  |  | 반
|  |  | 가 |  | . |  | 덤프트럭 | [9 empty] | (15Ton)
[5 empty] | qs |  |  | = |  | 1.72 | [7 empty] | K |  | = |  | 0.55 | [7 empty] | f |  | = |  | 1 |  |  | / | 1.625 |  |  |  |  | = |  | 0.62 | [10 empty] | Es |  |  | = |  | 0.35
[5 empty] | q |  | = |  | 15 |  |  | ÷ |  |  | 2.65 |  |  |  | × |  |  | 1.625 | [5 empty] | = |  | 9.2 | [5 empty] | ㎥ |  | / | 대
[5 empty] | E |  | = |  | 0.9
[5 empty] | n |  | = |  | q |  | ÷ |  |  | ( | qs |  |  | × |  |  | K | ) |  | = |  | 9.2 |  |  |  | ÷ |  |  | ( | 1.72 |  |  |  |  | × |  |  | 0.55 |  |  |  | ) |  | = |  | 9.73 | [6 empty] | 회 |  | / | 대
[5 empty] | T1 |  |  | = |  | ( | 38 |  |  |  |  | × |  |  | n | ) |  | ÷ |  |  | ( | 60 |  |  | × |  |  | Es |  | ) |  | = |  | ( | 38 |  |  | × |  |  | 9.73 |  |  |  | ) |  | ÷ |  |  | ( | 60 |  |  | × |  |  | 0.35 |  |  |  | ) |  | = |  | 17.61 | [7 empty] | min
[5 empty] | T2 |  |  | = |  | 60 |  |  |  |  | 분
[5 empty] | T3 |  |  | = |  | 0.8 | [6 empty] | T4 |  |  | = |  | 0.42 | [7 empty] | T5 |  |  | = |  | 0.5 | [6 empty] | T6 |  |  | = |  | 1.5
[5 empty] | Cm |  |  | = |  |  | T1 |  |  | + |  | T2 |  |  | + |  | T3 |  |  | + |  | T4 |  |  | + |  | T5 |  |  | + |  | T6 |  |  | = |  |  | 17.61 | [5 empty] | + |  | 60 |  |  | + |  | 0.8 |  |  |  | + |  | 0.42 |  |  |  |  | + |  | 0.5 |  |  |  | + |  | 1.5 |  |  |  | = |  | 80.83
[5 empty] | To |  |  | = | Cm |  |  | - | T1 |  |  | = | 80.83 | [5 empty] | - | 17.61 | [5 empty] | = |  | 63.22
[11 empty] | 60 |  | × |  | q |  | × |  |  | E |  | × |  |  | f | [6 empty] | 60 |  | × |  | 9.2 |  |  |  | × |  |  | 0.9 |  |  |  | × |  |  | 0.62
[5 empty] | Q |  | = |  | ─ |  | ─ |  | ─ |  | ─ |  | ─ |  | ─ |  | ─ |  | ─ |  | ─ |  | ─ |  | = |  | ─ |  | ─ |  | ─ |  | ─ |  | ─ |  | ─ |  | ─ |  | ─ |  | ─ |  | ─ |  | ─ |  | ─ |  |  | = |  | 3.81 | [6 empty] | ㎥ |  | / | hr
[17 empty] | Cm | [22 empty] | 80.83
[5 empty] | 노무비 | [6 empty] | : |  | 47,849 | [8 empty] | ÷ |  |  | 3.81 | [6 empty] | = |  | 12,558.7
[5 empty] | 재료비 | [6 empty] | : |  | 26,527 | [8 empty] | ÷ |  |  | 3.81 | [5 empty] | × |  | To |  | ÷ |  | Cm |  |  | = |  | 26,527 | [6 empty] | ÷ |  |  | 3.81 |  |  |  | × |  | 63.22 |  |  |  |  | ÷ |  | 80.83 | [5 empty] | = |  | 5,445.5
[5 empty] | 경 |  |  |  | 비 |  |  | : |  | 18,972 | [8 empty] | ÷ |  |  | 3.81 | [6 empty] | = |  | 4,979.5
[5 empty] | 소 |  |  |  | 계 |  |  | : | [17 empty] | 22,983.7 | [65 empty] | 22983.7 | 12,558.7 | 5,445.5 | 4,979.5
|  |  | 나 |  | . |  | 덤프트럭자동덮개시설 | [21 empty] | (15Ton)
[5 empty] | 노무비 | [6 empty] | : |  |  |  | 0 |  |  |  | ÷ |  |  | 3.81 | [6 empty] | = |  |  | 0
[5 empty] | 재료비 | [6 empty] | : |  |  |  | 0 |  |  |  | ÷ |  |  | 3.81 | [6 empty] | = |  |  | 0
[5 empty] | 경 |  |  |  | 비 |  |  | : |  | 401 | [5 empty] | ÷ |  |  | 3.81 | [6 empty] | = |  | 105.2
[5 empty] | 소 |  |  |  | 계 |  |  | : | [15 empty] | 105.2 | [67 empty] | 105.2 |  |  | 105.2
|  |  | 다 |  | . |  | 합 |  |  |  | 계
[6 empty] | 노무비 | [6 empty] | : |  | 12,558
[6 empty] | 재료비 | [6 empty] | : |  | 5,445
[6 empty] | 경 |  |  |  | 비 |  |  | : |  | 4,979.5 | [7 empty] | + |  | 105.2 | [5 empty] | = |  |  | 5,084
[8 empty] | 계 |  |  |  |  | : |  |  | 23,087 | [79 empty] | 23087 | 12,558 | 5,445 | 5,084
214.기초잡석부설 및 다짐(D150mm내외)[㎥] | [95 empty] | 15517 | 14,685 | 452 | 380
|  | 1. |  |  | 골재대 | [6 empty] | 구입운반 | [8 empty] | ( | 상차도 | [5 empty] | ) |  | : |  | 별도계상
|  |  | 2. |  |  | 부 |  |  |  | 설
|  |  | 가 |  | . |  | 굴삭기(무한궤도) | [17 empty] | (0.7㎥)
[5 empty] | q |  | = |  | 0.7 | [6 empty] | K |  | = |  | 0.9 | [5 empty] | f |  | = |  | 1 | [6 empty] | E |  | = |  | 0.65
[5 empty] | Cm |  |  | = |  | 18 |  | sec |  |  |  | ( | 90 |  | °선회각도 | [9 empty] | )
[11 empty] | 3,600 |  |  |  | × |  | q | × |  | K |  | × |  |  | E | × |  |  | f | [6 empty] | 3,600 |  |  |  |  | × |  | 0.7 |  |  | × |  | 0.9 |  |  |  | × |  |  | 0.65 |  |  |  | × |  |  | 1
[5 empty] | Q |  | = |  | ─ |  | ─ |  | ─ |  | ─ |  | ─ |  | ─ |  | ─ |  | ─ |  | ─ |  | ─ |  | ─ |  | ─ |  | = |  | ─ |  | ─ |  | ─ |  | ─ |  | ─ |  | ─ |  | ─ |  | ─ |  | ─ |  | ─ |  | ─ |  | ─ |  | ─ |  | ─ |  | ─ |  |  | = |  | 81.9 | [6 empty] | ㎥ |  | / | hr
[17 empty] | Cm | [31 empty] | 18
[5 empty] | 노무비 | [6 empty] | : |  | 47,849 | [8 empty] | ÷ |  |  | 81.9 | [6 empty] | = |  | 584.2
[5 empty] | 재료비 | [6 empty] | : |  | 17,109 | [8 empty] | ÷ |  |  | 81.9 | [6 empty] | = |  | 208.9
[5 empty] | 경 |  |  |  | 비 |  |  | : |  | 22,383 | [8 empty] | ÷ |  |  | 81.9 | [6 empty] | = |  | 273.2
[5 empty] | 소 |  |  |  | 계 |  |  | : | [18 empty] | 1,066.3 | [64 empty] | 1066.3 | 584.2 | 208.9 | 273.2
|  |  | 나 |  | . |  | 살 |  |  |  | 수
[5 empty] | 보통인부 | [10 empty] | : |  | 148,510 | [9 empty] | × |  | 0.05 |  |  |  | 인 |  |  | = |  | 7,425.5 | [56 empty] | 7425.5 | 7,425.5
|  |  | 다 |  | . |  | 소 |  |  |  | 계
[6 empty] | 노무비 | [6 empty] | : |  | 584.2 | [5 empty] | + |  | 7,425.5 | [7 empty] | = |  |  | 8,009.7
[6 empty] | 재료비 | [6 empty] | : |  | 208.9
[6 empty] | 경 |  |  |  | 비 |  |  | : |  | 273.2
[8 empty] | 계 |  |  |  |  | : |  |  | 8,491.8 | [79 empty] | 8491.8 | 8,009.7 | 208.9 | 273.2
|  | 3. |  |  | 다 |  |  | 짐 |  |  | : |  | 램머 | [5 empty] | (80kg)
[5 empty] | A |  | = |  | 0.0924 | [10 empty] | f |  | = |  | 1 | [6 empty] | N |  | = |  | 36,000 | [9 empty] | E |  | = |  | 0.5
[5 empty] | H |  | = |  | 0.15 |  |  |  | m | [5 empty] | P |  | = |  | 57 |  | 회
[11 empty] | A | × |  | N | × |  | H | × |  | f | × |  | E | [12 empty] | 0.0924 | [5 empty] | × |  | 36,000 | [5 empty] | × |  | 0.15 |  |  |  | × |  | 1 | × |  | 0.5
[5 empty] | Q |  | = |  | ─ |  | ─ |  | ─ |  | ─ |  | ─ |  | ─ |  | ─ |  | ─ |  | ─ |  | ─ |  | ─ |  | ─ |  | = |  | ─ |  | ─ |  | ─ |  | ─ |  | ─ |  | ─ |  | ─ |  | ─ |  | ─ |  | ─ |  | ─ |  | ─ |  | ─ |  | ─ |  | ─ |  |  | = |  | 4.38 | [6 empty] | ㎥ |  | / | hr
[17 empty] | P | [31 empty] | 57
[5 empty] | 노무비 | [6 empty] | : |  | 29,239 | [8 empty] | ÷ |  |  | 4.38 | [6 empty] | = |  | 6,675.5
[5 empty] | 재료비 | [6 empty] | : |  |  |  |  | 1,069 | [5 empty] | ÷ |  |  | 4.38 | [6 empty] | = |  |  |  | 244
[5 empty] | 경 |  |  |  | 비 |  |  | : |  |  |  |  | 472 | [5 empty] | ÷ |  |  | 4.38 | [6 empty] | = |  |  |  |  | 107.7
[5 empty] | 소 |  |  |  | 계 |  |  | : | [18 empty] | 7,027.2 | [64 empty] | 7027.2 | 6,675.5 | 244.0 | 107.7
|  | 4. |  |  | 합 |  |  |  | 계
[6 empty] | 노무비 | [6 empty] | : |  | 8,009.7 | [7 empty] | + |  | 6,675.5 | [5 empty] | = |  |  | 14,685
[6 empty] | 재료비 | [6 empty] | : |  | 208.9 | [5 empty] | + |  | 244 | [5 empty] | = |  |  | 452
[6 empty] | 경 |  |  |  | 비 |  |  | : |  | 273.2 | [5 empty] | + |  | 107.7 | [5 empty] | = |  |  | 380
[8 empty] | 계 |  |  |  |  | : |  |  | 15,517 | [79 empty] | 15517 | 14,685 | 452 | 380
215.선택층 채집운반(하상스크린)[㎥] | [95 empty] | 23199 | 13,829 | 5,096 | 4,274
[5 empty] | ※ |  |  | 하천골재 | [7 empty] | ( | OVERSIZE20 | [9 empty] | % | )
|  | 1. |  |  | 채집 |  |  |  |  | 및 |  |  | 적사
|  |  | 가 |  | . |  | 굴삭기(무한궤도) | [17 empty] | (0.7㎥)
[5 empty] | qo |  |  | = |  | 0.7 | [6 empty] | K |  | = |  | 0.9 | [5 empty] | f |  | = |  | 0.81 | [7 empty] | E |  | = |  | 0.6
[5 empty] | Cm |  |  | = |  | 18 |  | sec |  |  |  | ( | 90 |  | °선회각도 | [9 empty] | )
[11 empty] | 3,600 |  |  |  | × |  | qo |  | × |  | K |  | × |  |  | E | × |  |  | f | [5 empty] | 3,600 |  |  |  |  | × |  | 0.7 |  |  | × |  | 0.9 |  |  |  | × |  |  | 0.6 |  |  | × |  |  | 0.81
[5 empty] | Q |  | = |  | ─ |  | ─ |  | ─ |  | ─ |  | ─ |  | ─ |  | ─ |  | ─ |  | ─ |  | ─ |  | ─ |  | ─ |  | = |  | ─ |  | ─ |  | ─ |  | ─ |  | ─ |  | ─ |  | ─ |  | ─ |  | ─ |  | ─ |  | ─ |  | ─ |  | ─ |  | ─ |  | ─ |  | ─ |  |  | = |  | 61.24 | [7 empty] | ㎥ |  | / | hr
[17 empty] | Cm | [32 empty] | 18
[5 empty] | 노무비 | [6 empty] | : |  | 47,849 | [8 empty] | ÷ |  |  | 61.24 | [7 empty] | = |  | 781.3
[5 empty] | 재료비 | [6 empty] | : |  | 17,109 | [8 empty] | ÷ |  |  | 61.24 | [7 empty] | = |  | 279.3
[5 empty] | 경 |  |  |  | 비 |  |  | : |  | 22,383 | [8 empty] | ÷ |  |  | 61.24 | [7 empty] | = |  | 365.4
[5 empty] | 소 |  |  |  | 계 |  |  | : | [17 empty] | 1,426 | [65 empty] | 1426 | 781.3 | 279.3 | 365.4
|  | 2. |  |  | 운 |  |  | 반 |  |  | : |  | 골재원 | [5 empty] | - | 선별장
|  |  | 가 |  | . |  | 덤프트럭 | [9 empty] | (15Ton)
[5 empty] | L |  | = |  | 2 |  |  | ㎞ | [5 empty] | V1 |  |  | = |  | 10 |  | ㎞ |  | / | hr | [5 empty] | V2 |  |  | = |  | 15 |  | ㎞ |  | / | hr
[5 empty] | T |  | = |  | 15 |  | ton | [7 empty] | rt |  |  | = |  | 2 |  |  | ton |  |  | / | ㎥ | [5 empty] | Lo |  |  | = |  | 1.175
[5 empty] | q |  | = |  | T |  | ÷ |  |  | rt |  |  | × |  |  | Lo |  |  | = |  | 15 |  |  | ÷ |  |  | 2 |  | × |  |  | 1.175 | [5 empty] | = |  | 8.81 | [9 empty] | f |  | = |  | 0.81 | [7 empty] | E1 |  |  | = |  | 0.9
[5 empty] | n |  | = |  | q |  | ÷ |  |  | ( | qo |  |  | × |  |  | K | ) |  | = |  | 8.81 |  |  |  |  | ÷ |  |  | ( | 0.7 |  |  |  | × |  |  | 0.9 |  |  | ) |  | = |  | 13.98
[5 empty] | t1 |  |  | = |  | ( | Cm |  |  | × |  |  | n | ) |  | ÷ |  |  | ( | 60 |  |  | × |  |  | E | ) |  | = |  | ( | 18 |  |  | × |  |  | 13.98 |  |  |  |  | ) |  | ÷ |  |  | ( | 60 |  |  | × |  |  | 0.6 |  |  | ) |  | = |  | 6.99
[5 empty] | t2 |  |  | = |  | ( | L | ÷ |  | V1 |  |  | + |  | L | ÷ |  | V2 |  | ) |  | × |  |  | 60 |  |  | = |  | ( | 2 | ÷ |  | 10 |  |  | + |  | 2 | ÷ |  | 15 |  | ) |  | × |  |  | 60 |  |  | = |  | 20
[5 empty] | t3 |  |  | = |  | 0.8 |  |  |  | min, |  |  |  |  | t4 |  |  | = |  | 0.42 |  |  |  | min, |  |  |  |  | t5 |  |  | = |  | 0.5 |  |  | min | [5 empty] | t6 |  |  | = |  | 1.5 |  |  | min
[5 empty] | Cm |  |  | = |  | t1 |  |  | + |  | t2 |  |  | + |  | t3 |  |  | + |  | t4 |  |  | + |  | t5 |  |  | + |  | t6 |  |  | = |  | 6.99 |  |  |  |  | + |  | 20 |  |  | + |  | 0.8 |  |  |  | + |  | 0.42 |  |  |  |  | + |  | 0.5 |  |  |  | + |  | 1.5 |  |  |  | = |  | 30.21
[14 empty] | 60 |  | × |  | q | × |  | f | × |  | E1 | [12 empty] | 60 |  | × |  | 8.81 |  |  |  | × |  | 0.81 |  |  |  | × |  | 0.9
[5 empty] | Q |  | = |  | ─ |  | ─ |  | ─ |  | ─ |  | ─ |  | ─ |  | ─ |  | ─ |  | ─ |  | ─ |  | ─ |  | ─ |  | = |  | ─ |  | ─ |  | ─ |  | ─ |  | ─ |  | ─ |  | ─ |  | ─ |  | ─ |  | ─ |  | ─ |  | ─ |  |  | = |  | 12.76 | [7 empty] | ㎥ |  | / | hr
[17 empty] | Cm | [26 empty] | 30.21
[5 empty] | 노무비 | [6 empty] | : |  | 47,849 | [8 empty] | ÷ |  |  | 12.76 | [7 empty] | = |  | 3,749.9
[5 empty] | 재료비 | [6 empty] | : |  | 26,527 | [8 empty] | ÷ |  |  | 12.76 | [7 empty] | = |  | 2,078.9
[5 empty] | 경 |  |  |  | 비 |  |  | : |  | 18,972 | [8 empty] | ÷ |  |  | 12.76 | [7 empty] | = |  | 1,486.8
[5 empty] | 소 |  |  |  | 계 |  |  | : | [19 empty] | 7,315.6 | [63 empty] | 7315.6 | 3,749.9 | 2,078.9 | 1,486.8
|  |  | 나 |  | . |  | 덤프트럭자동덮개시설 | [21 empty] | (15Ton)
[5 empty] | 노무비 | [6 empty] | : |  |  |  | 0 |  |  |  | ÷ |  |  | 12.76 | [7 empty] | = |  |  | 0
[5 empty] | 재료비 | [6 empty] | : |  |  |  | 0 |  |  |  | ÷ |  |  | 12.76 | [7 empty] | = |  |  | 0
[5 empty] | 경 |  |  |  | 비 |  |  | : |  | 401 | [5 empty] | ÷ |  |  | 12.76 | [7 empty] | = |  | 31.4
[5 empty] | 소 |  |  |  | 계 |  |  | : | [16 empty] | 31.4 | [66 empty] | 31.4 |  |  | 31.4
|  |  | 다 |  | . |  | 소 |  |  |  | 계
[6 empty] | 노무비 | [6 empty] | : |  | 3,749.9
[6 empty] | 재료비 | [6 empty] | : |  | 2,078.9
[6 empty] | 경 |  |  |  | 비 |  |  | : |  | 1,486.8 | [7 empty] | + |  | 31.4 |  |  |  |  | = |  |  | 1,518.2
[8 empty] | 계 |  |  |  |  | : |  |  | 7,347 | [79 empty] | 7347 | 3,749.9 | 2,078.9 | 1,518.2
|  | 3. |  |  | 스크린 | [6 empty] | 설치
[5 empty] | * |  | 경사 |  |  |  |  | : |  | {30-20}
[5 empty] | * |  | 스크린 | [6 empty] | : |  | {4@121.91×243.8}
[5 empty] | * |  | 높이 |  |  |  |  | : |  | {전면2.4M 후면3.0M}
[5 empty] | * |  | 폭 |  |  | : |  | 전면 |  |  |  | 2.4 |  |  | M |  | , |  | 측면 |  |  |  | 4.8 |  |  | M
[5 empty] | V |  | = |  | ( | 2 |  | + |  | 3 | ) |  | ÷ |  |  | 2 |  | × |  |  | 4.8 |  |  |  | × |  |  | 2 |  | × |  |  | 2 |  | = |  | 48
[5 empty] | N |  | = |  | V |  | × |  |  | 17 |  |  | = |  | 48 |  |  | × |  |  | 17 |  |  | = |  | 816
|  |  | 가 |  | . |  | 흙가마니 | [8 empty] | 쌓기
[5 empty] | M |  | = |  | ( | 1 |  | ÷ |  |  | 30 |  |  | + |  | 1 |  | ÷ |  |  | 100 |  |  |  | + |  | 1 |  | ÷ |  |  | 100 |  |  | ) |  | × |  |  | 816 |  |  |  | = |  | 43.52
[5 empty] | ( | 사용량 | [6 empty] | B | = | 5,000 |  |  |  |  | ㎥ |  |  | 가정 |  |  |  | )
[5 empty] | 보통인부 | [10 empty] | : |  | 148,510 | [9 empty] | × |  | M |  | ÷ |  |  | 5,000 |  |  |  |  | = |  | 148,510 | [7 empty] | × |  | 43.52 | [5 empty] | ÷ |  |  | 5,000 | [5 empty] | = |  | 1,292.6 | [26 empty] | 1292.6 | 1,292.6
[5 empty] | 816 |  |  |  | × |  |  | 1,600 | [5 empty] | ÷ |  |  | 5,000 |  |  |  |  | = |  | 261.1 | [67 empty] | 261.1 |  | 261.1
|  |  | 나 |  | . |  | 투입 |  |  |  |  | 및 |  |  | 정리 |  |  |  |  | : | 로우더(타이어) | [15 empty] | (1.72㎥)
[5 empty] | q |  | = |  | 1.72 | [7 empty] | K |  | = |  | 1 | [6 empty] | E1 |  |  | = |  | 0.6 | [7 empty] | t1 |  |  | = |  | 9 |  |  |  |  | t2 |  |  | = |  | 14
[5 empty] | Cm |  |  | = |  | 60 | [5 empty] | f |  | = |  | 0.81
[10 empty] | 3,600 |  |  |  | × |  | q | × |  | K | × |  | f | × |  | E1 | [9 empty] | 3,600 |  |  |  |  | × |  | 1.72 |  |  |  | × |  | 1 | × |  | 0.81 |  |  |  | × |  | 0.6
[5 empty] | Q |  | = |  | ─ |  | ─ |  | ─ |  | ─ |  | ─ |  | ─ |  | ─ |  | ─ |  | ─ |  | ─ |  | ─ |  | ─ |  | = |  | ─ |  | ─ |  | ─ |  | ─ |  | ─ |  | ─ |  | ─ |  | ─ |  | ─ |  | ─ |  | ─ |  | ─ |  | ─ |  |  | = |  | 50.16 | [7 empty] | ㎥ |  | / | hr
[17 empty] | Cm | [29 empty] | 60
[5 empty] | 노무비 | [6 empty] | : |  | 47,849 | [8 empty] | ÷ |  |  | 50.16 | [7 empty] | = |  | 953.9
[5 empty] | 재료비 | [6 empty] | : |  | 17,061 | [8 empty] | ÷ |  |  | 50.16 | [7 empty] | = |  | 340.1
[5 empty] | 경 |  |  |  | 비 |  |  | : |  | 22,283 | [8 empty] | ÷ |  |  | 50.16 | [7 empty] | = |  | 444.2
[5 empty] | 소 |  |  |  | 계 |  |  | : | [17 empty] | 1,738.2 | [65 empty] | 1738.2 | 953.9 | 340.1 | 444.2
|  |  | 다 |  | . |  | 스크린 | [5 empty] | ( | 2 | 단식 |  |  |  | ) | ( | 14.92 |  |  |  |  | kW |  | ) | ( | 2 | set |  |  | )
|  |  |  | 1 | ) |  | 스크린(2단식) | [14 empty] | (14.92kW)
[5 empty] | Q |  | = |  | 50.16
[5 empty] | 노무비 | [6 empty] | : | [5 empty] | 0 |  |  |  | ÷ |  |  | 50.16 | [7 empty] | × |  |  | 2 |  | = |  | 0
[5 empty] | 재료비 | [6 empty] | : | [5 empty] | 0 |  |  |  | ÷ |  |  | 50.16 | [7 empty] | × |  |  | 2 |  | = |  | 0
[5 empty] | 경 |  |  |  | 비 |  |  | : |  | 6,281 | [7 empty] | ÷ |  |  | 50.16 | [7 empty] | × |  |  | 2 |  | = |  | 250.4
[5 empty] | 소 |  |  |  | 계 |  |  | : | [23 empty] | 250.4 | [59 empty] | 250.4 |  |  | 250.4
|  |  |  | 2 | ) |  | 인 |  |  |  |  | 부
[5 empty] | 보통인부 | [10 empty] | : |  | 148,510 | [9 empty] | × |  | 1 | 인 |  |  | ÷ |  |  | 50.16 | [7 empty] | = |  | 2,960.7 | [48 empty] | 2960.7 | 2,960.7
|  |  |  | 3 | ) |  | 소 |  |  |  | 계
[6 empty] | 노무비 | [6 empty] | : |  | 2,960.7
[6 empty] | 재료비 | [6 empty] | :
[6 empty] | 경 |  |  |  | 비 |  |  | : |  | 250.4
[8 empty] | 계 |  |  |  |  | : |  |  | 3,211.1 | [79 empty] | 3211.1 | 2,960.7 |  | 250.4
|  |  | 라 |  | . |  | 소 |  |  |  | 계
[6 empty] | 노무비 | [6 empty] | : |  | 1,292.6 | [5 empty] | + |  | 953.9 | [5 empty] | + |  | 2,960.7 | [7 empty] | = |  |  | 5,207.2
[6 empty] | 재료비 | [6 empty] | : |  | 261.1 | [5 empty] | + |  | 340.1 | [5 empty] | = |  |  | 601.2
[6 empty] | 경 |  |  |  | 비 |  |  | : |  | 444.2 | [5 empty] | + |  | 250.4 | [5 empty] | = |  |  | 694.6
[8 empty] | 계 |  |  |  |  | : |  |  | 6,503 | [79 empty] | 6503 | 5,207.2 | 601.2 | 694.6
|  | 4. |  |  | 적 |  |  |  | 사
|  |  | 가 |  | . |  | 로우더(타이어) | [15 empty] | (1.72㎥)
[5 empty] | qo |  |  | = |  | 1.72 | [7 empty] | K |  | = |  | 0.9 | [6 empty] | f |  | = |  | 0.81 | [7 empty] | Es |  |  | = |  | 0.6
[5 empty] | t1 |  |  | = |  | 9 |  |  |  |  | t2 |  |  | = |  | 14
[5 empty] | Cms |  |  |  | = |  | 1.8 |  |  |  | × |  |  | 8 |  | + |  | t1 |  |  | + |  | t2 |  |  | = |  | 1.8 |  |  |  | × |  |  | 8 |  | + |  | 9 |  | + |  | 14 |  |  | = |  | 37.4
[10 empty] | 3,600 |  |  |  | × |  | q | × |  | K | × |  | f | × |  | Es | [9 empty] | 3,600 |  |  |  |  | × |  | 1.72 |  |  |  | × |  | 0.9 |  |  | × |  | 0.81 |  |  |  | × |  | 0.6
[5 empty] | Q |  | = |  | ─ |  | ─ |  | ─ |  | ─ |  | ─ |  | ─ |  | ─ |  | ─ |  | ─ |  | ─ |  | ─ |  | ─ |  | = |  | ─ |  | ─ |  | ─ |  | ─ |  | ─ |  | ─ |  | ─ |  | ─ |  | ─ |  | ─ |  | ─ |  | ─ |  | ─ |  | ─ |  |  | = |  | 72.42 | [7 empty] | ㎥ |  | / | hr
[17 empty] | Cms | [29 empty] | 37.4
[5 empty] | 노무비 | [6 empty] | : |  | 47,849 | [8 empty] | ÷ |  |  | 72.42 | [7 empty] | = |  | 660.7
[5 empty] | 재료비 | [6 empty] | : |  | 17,061 | [8 empty] | ÷ |  |  | 72.42 | [7 empty] | = |  | 235.5
[5 empty] | 경 |  |  |  | 비 |  |  | : |  | 22,283 | [8 empty] | ÷ |  |  | 72.42 | [7 empty] | = |  | 307.6
[5 empty] | 소 |  |  |  | 계 |  |  | : | [19 empty] | 1,203.8 | [63 empty] | 1203.8 | 660.7 | 235.5 | 307.6
|  | 5. |  |  | 운 |  |  |  | 반
|  |  | 가 |  | . |  | 덤프트럭 | [9 empty] | (15Ton)
[5 empty] | L |  | = |  | 2 |  |  | ㎞ | [5 empty] | V1 |  |  | = |  | 10 |  | ㎞ |  | / | hr | [5 empty] | V2 |  |  | = |  | 15 |  | ㎞ |  | / | hr
[5 empty] | T |  | = |  | 15 |  | ton | [7 empty] | rt |  |  | = |  | 2 |  |  | ton |  |  | / | ㎥ | [5 empty] | Lo |  |  | = |  | 1.175
[5 empty] | q |  | = |  | T |  | ÷ |  |  | rt |  |  | × |  |  | Lo |  |  | = |  | 15 |  |  | ÷ |  |  | 2 |  | × |  |  | 1.175 | [5 empty] | = |  | 8.81 | [9 empty] | f |  | = |  | 0.81 | [7 empty] | E1 |  |  | = |  | 0.9
[5 empty] | n |  | = |  | q |  | ÷ |  |  | ( | qo |  |  | × |  |  | K | ) |  | = |  | 8.81 |  |  |  |  | ÷ |  |  | ( | 1.72 |  |  |  |  | × |  |  | 0.9 |  |  | ) |  | = |  | 5.69
[5 empty] | t1 |  |  | = |  | ( | Cms |  |  |  | × |  |  | n | ) |  | ÷ |  |  | ( | 60 |  |  | × |  |  | Es |  | ) |  | = |  | ( | 37.4 |  |  |  |  | × |  |  | 5.69 |  |  |  | ) |  | ÷ |  |  | ( | 60 |  |  | × |  |  | 0.6 |  |  | ) |  | = |  | 5.91
[5 empty] | t2 |  |  | = |  | ( | L | ÷ |  | V1 |  |  | + |  | L | ÷ |  | V2 |  | ) |  | × |  |  | 60 |  |  | = |  | ( | 2 | ÷ |  | 10 |  |  | + |  | 2 | ÷ |  | 15 |  | ) |  | × |  |  | 60 |  |  | = |  | 20
[5 empty] | t3 |  |  | = |  | 0.8 |  |  |  | min, |  |  |  |  | t4 |  |  | = |  | 0.42 |  |  |  | min, |  |  |  |  | t5 |  |  | = |  | 0.5 |  |  | min
[5 empty] | Cm |  |  | = |  | t1 |  |  | + |  | t2 |  |  | + |  | t3 |  |  | + |  | t4 |  |  | + |  | t5 |  |  | = |  | 5.91 |  |  |  |  | + |  | 20 |  |  | + |  | 0.8 |  |  |  | + |  | 0.42 |  |  |  |  | + |  | 0.5 |  |  |  | = |  | 27.63
[14 empty] | 60 |  | × |  | q | × |  | f | × |  | E1 | [12 empty] | 60 |  | × |  | 8.81 |  |  |  | × |  | 0.81 |  |  |  | × |  | 0.9
[5 empty] | Q |  | = |  | ─ |  | ─ |  | ─ |  | ─ |  | ─ |  | ─ |  | ─ |  | ─ |  | ─ |  | ─ |  | ─ |  | ─ |  | = |  | ─ |  | ─ |  | ─ |  | ─ |  | ─ |  | ─ |  | ─ |  | ─ |  | ─ |  | ─ |  | ─ |  | ─ |  |  | = |  | 13.95 | [7 empty] | ㎥ |  | / | hr
[17 empty] | Cm | [26 empty] | 27.63
[5 empty] | 노무비 | [6 empty] | : |  | 47,849 | [8 empty] | ÷ |  |  | 13.95 | [7 empty] | = |  | 3,430
[5 empty] | 재료비 | [6 empty] | : |  | 26,527 | [8 empty] | ÷ |  |  | 13.95 | [7 empty] | = |  | 1,901.5
[5 empty] | 경 |  |  |  | 비 |  |  | : |  | 18,972 | [8 empty] | ÷ |  |  | 13.95 | [7 empty] | = |  | 1,360
[5 empty] | 소 |  |  |  | 계 |  |  | : | [19 empty] | 6,691.5 | [63 empty] | 6691.5 | 3,430.0 | 1,901.5 | 1,360.0
|  |  | 나 |  | . |  | 덤프트럭자동덮개시설 | [21 empty] | (15Ton)
[5 empty] | 노무비 | [6 empty] | : |  |  |  | 0 |  |  |  | ÷ |  |  | 13.95 | [7 empty] | = |  |  | 0
[5 empty] | 재료비 | [6 empty] | : |  |  |  | 0 |  |  |  | ÷ |  |  | 13.95 | [7 empty] | = |  |  | 0
[5 empty] | 경 |  |  |  | 비 |  |  | : |  | 401 | [5 empty] | ÷ |  |  | 13.95 | [7 empty] | = |  | 28.7
[5 empty] | 소 |  |  |  | 계 |  |  | : | [16 empty] | 28.7 | [66 empty] | 28.7 |  |  | 28.7
|  |  | 다 |  | . |  | 소 |  |  |  | 계
[6 empty] | 노무비 | [6 empty] | : |  | 3,430.0
[6 empty] | 재료비 | [6 empty] | : |  | 1,901.5
[6 empty] | 경 |  |  |  | 비 |  |  | : |  | 1,360 | [7 empty] | + |  | 28.7 |  |  |  |  | = |  |  | 1,388.7
[8 empty] | 계 |  |  |  |  | : |  |  | 6,720.2 | [79 empty] | 6720.2 | 3,430.0 | 1,901.5 | 1,388.7
|  | 6. |  |  | 합 |  |  |  | 계
[6 empty] | 노무비 | [6 empty] | : |  | 781.3 | [5 empty] | + |  | 3,749.9 | [7 empty] | + |  | 5,207.2 | [5 empty] | + |  | 660.7 | [5 empty] | + |  | 3,430 | [7 empty] | = |  |  | 13,829
[6 empty] | 재료비 | [6 empty] | : |  | 279.3 | [5 empty] | + |  | 2,078.9 | [7 empty] | + |  | 601.2 | [5 empty] | + |  | 235.5 | [5 empty] | + |  | 1,901.5 | [7 empty] | = |  |  | 5,096
[6 empty] | 경 |  |  |  | 비 |  |  | : |  | 365.4 | [5 empty] | + |  | 1,518.2 | [5 empty] | + |  | 694.6 |  |  |  | + |  | 307.6 | [5 empty] | + |  | 1,388.7 | [7 empty] | = |  |  | 4,274
[8 empty] | 계 |  |  |  |  | : |  |  | 23,199 | [79 empty] | 23199 | 13,829 | 5,096 | 4,274
216.잡석채집 및 운반(D100mm내외)[㎥] | [95 empty] | 93576 | 91,428 | 1,172 | 976
|  | 1. |  |  | 골재사용료 | [10 empty] | 별도
|  | 2. |  |  | 잡석 |  |  |  |  | 채집 |  |  |  |  | 및 |  |  | 운반
|  |  | 가 |  | . |  | 채 |  |  | 집 |  |  | ( | 현장채집 | [7 empty] | )
[5 empty] | 보통인부 | [10 empty] | 148,510 | [9 empty] | × |  | 0.6 |  |  |  | = |  | 89,106 | [61 empty] | 89106 | 89,106
|  |  | 나 |  | . |  | 적 |  |  |  | 재 |  |  | : |  | 굴삭기(무한궤도) | [17 empty] | (0.7㎥)
[5 empty] | q |  | = |  | 0.7 | [6 empty] | K |  | = |  | 0.9 | [6 empty] | Eo |  |  | = |  | 0.65
[5 empty] | f |  | = |  | 1
[5 empty] | Cm |  |  | = |  | 18 |  |  | sec |  |  |  | ( | 90 |  | °선회각도 | [9 empty] | )
[10 empty] | 3,600 |  |  |  | × |  | q |  | × |  | K | × |  | f |  | × |  | Eo | [6 empty] | 3,600 |  |  |  |  | × |  | 0.7 |  |  |  | × |  | 0.9 |  |  | × |  | 1 |  | × |  | 0.65
[5 empty] | Q |  | = |  | ─ |  | ─ |  | ─ |  | ─ |  | ─ |  | ─ |  | ─ |  | ─ |  | ─ |  | ─ |  | ─ |  | = |  | ─ |  | ─ |  | ─ |  | ─ |  | ─ |  | ─ |  | ─ |  | ─ |  | ─ |  | ─ |  | ─ |  | ─ |  | ─ |  | ─ |  |  | = |  | 81.9 | [5 empty] | ㎥ |  | / | hr
[18 empty] | Cm | [27 empty] | 18
[5 empty] | 노무비 | [6 empty] | : |  | 47,849 | [8 empty] | ÷ |  |  | 81.9 | [6 empty] | = |  | 584.2
[5 empty] | 재료비 | [6 empty] | : |  | 17,109 | [8 empty] | ÷ |  |  | 81.9 | [6 empty] | = |  | 208.9
[5 empty] | 경 |  |  |  | 비 |  |  | : |  | 22,383 | [8 empty] | ÷ |  |  | 81.9 | [6 empty] | = |  | 273.2
[5 empty] | 소 |  |  |  | 계 |  |  | : | [18 empty] | 1,066.3 | [64 empty] | 1066.3 | 584.2 | 208.9 | 273.2
|  |  | 다 |  | . |  | 운 |  |  |  | 반
|  |  |  | 1 | ) |  | 덤프트럭 | [9 empty] | (15Ton)
[5 empty] | L |  | = |  | 1 |  |  |  |  | ㎞ | [5 empty] | V |  | = |  | 20
[5 empty] | q |  | = |  | 0.7 | [6 empty] | E |  | = |  | 0.9 | [6 empty] | f |  | = |  | 1
[5 empty] | q1 |  |  | = |  | 15 |  |  | ÷ |  |  | 2 |  |  |  | × |  |  | 1 |  |  |  | = |  | 7.5
[5 empty] | n |  | = |  | q1 |  |  | ÷ |  |  | ( | q |  | × |  |  | K | ) |  | = |  | 7.5 |  |  |  | ÷ |  |  | ( | 0.7 |  |  |  | × |  |  | 0.9 |  |  | ) |  | = |  | 11.9 | [7 empty] | 회 |  | / | 대
[5 empty] | t1 |  |  | = |  | Cm |  |  | × |  |  | n |  | ÷ |  |  | ( | 60 |  |  | × |  |  | Eo |  | ) |  | = |  | 18 |  |  | × |  |  | 11.9 |  |  |  |  | ÷ |  |  | ( | 60 |  |  | × |  |  | 0.65 |  |  |  | ) |  | = |  | 5.49
[5 empty] | t2 |  |  | = |  | ( |  | L |  | ÷ |  |  | V |  | ) |  | × |  |  | 2 |  | × |  |  | 60 |  |  | = |  | ( |  | 1 |  | ÷ |  |  | 20 |  |  | ) |  | × |  |  | 2 |  | × |  |  | 60 |  |  | = |  | 6
[5 empty] | t3 |  |  | = |  | 0.8 | [7 empty] | t4 |  |  | = |  | 0.42 | [7 empty] | t5 |  |  | = |  | 0.5 | [6 empty] | t6 |  |  | = |  | 1.5
[5 empty] | Cm |  |  | = | t1 |  |  | + |  | t2 |  |  | + |  | t3 |  |  | + |  | t4 |  |  | + |  | t5 |  |  | + |  | t6 |  |  | = | 5.49 |  |  |  |  | + |  | 6 |  | + |  | 0.8 |  |  |  | + |  | 0.42 |  |  |  |  | + |  | 0.5 |  |  |  | + |  | 1.5 |  |  |  | = |  | 14.71 | [7 empty] | min
[14 empty] | 60 |  | × |  | q1 |  | × |  | f |  | × |  | E | [9 empty] | 60 |  | × |  | 7.5 |  |  | × |  | 1 |  | × |  | 0.9
[5 empty] | Q |  | = |  | ─ |  | ─ |  | ─ |  | ─ |  | ─ |  | ─ |  | ─ |  | ─ |  | ─ |  | ─ |  | ─ |  | = |  | ─ |  | ─ |  | ─ |  | ─ |  | ─ |  | ─ |  | ─ |  | ─ |  | ─ |  | ─ |  | ─ |  |  | = |  | 27.53 | [6 empty] | ㎥ |  | / | hr
[18 empty] | Cm | [22 empty] | 14.71
[5 empty] | 노무비 | [6 empty] | : |  | 47,849 | [8 empty] | ÷ |  |  | 27.53 | [7 empty] | = |  |  | 1,738
[5 empty] | 재료비 | [6 empty] | : |  | 26,527 | [8 empty] | ÷ |  |  | 27.53 | [7 empty] | = |  | 963.5
[5 empty] | 경 |  |  |  | 비 |  |  | : |  | 18,972 | [8 empty] | ÷ |  |  | 27.53 | [7 empty] | = |  |  |  | 689.1
[5 empty] | 소 |  |  |  | 계 |  |  | : | [19 empty] | 3,390.6 | [63 empty] | 3390.6 | 1,738.0 | 963.5 | 689.1
|  |  |  | 2 | ) |  | 덤프트럭자동덮개시설 | [21 empty] | (15Ton)
[5 empty] | 노무비 | [6 empty] | : |  |  |  | 0 |  |  |  | ÷ |  |  | 27.53 | [7 empty] | = |  |  | 0
[5 empty] | 재료비 | [6 empty] | : |  |  |  | 0 |  |  |  | ÷ |  |  | 27.53 | [7 empty] | = |  |  | 0
[5 empty] | 경 |  |  |  | 비 |  |  | : |  | 401 | [5 empty] | ÷ |  |  | 27.53 | [7 empty] | = |  | 14.5
[5 empty] | 소 |  |  |  | 계 |  |  | : | [16 empty] | 14.5 | [66 empty] | 14.5 |  |  | 14.5
|  |  |  | 3 | ) |  | 소 |  |  |  |  | 계
[6 empty] | 노무비 | [6 empty] | : |  | 1,738.0
[6 empty] | 재료비 | [6 empty] | : |  | 963.5
[6 empty] | 경 |  |  |  | 비 |  |  | : |  | 689.1 | [5 empty] | + |  | 14.5 |  |  |  |  | = |  |  | 703.6
[8 empty] | 계 |  |  |  |  | : |  |  | 3,405.1 | [79 empty] | 3405.1 | 1,738.0 | 963.5 | 703.6
|  |  | 라 |  | . |  | 합 |  |  |  | 계
[6 empty] | 노무비 | [6 empty] | : |  | 89,106 | [8 empty] | + |  | 584.2 | [5 empty] | + |  | 1,738 | [7 empty] | = |  |  | 91,428
[6 empty] | 재료비 | [6 empty] | : |  | 208.9 | [5 empty] | + |  | 963.5 | [5 empty] | = |  |  | 1,172
[6 empty] | 경 |  |  |  | 비 |  |  | : |  | 273.2 | [5 empty] | + |  | 703.6 | [5 empty] | = |  |  | 976
[8 empty] | 계 |  |  |  |  | : |  |  | 93,576 | [79 empty] | 93576 | 91,428 | 1,172 | 976
217.시공상세도 작성비[식] | [95 empty] | 35426544 | 35,246,544 | 0 | 180,000
[5 empty] | ※ |  |  | 시공상세도 | [10 empty] | 작성비는 | [8 empty] | 개략 |  |  |  |  | 산출하였으며
[8 empty] | 현장시공시 | [10 empty] | 시공 |  |  |  |  | 상세 |  |  |  |  | 도면의 | [6 empty] | 작성 |  |  |  |  | 목록에
[8 empty] | 따라 |  |  |  |  | 작성하고 | [8 empty] | 이에따른 | [8 empty] | 비용은 | [6 empty] | 실비로
[8 empty] | 정산 |  |  |  |  | 하여야 | [6 empty] | 함
|  | 1. |  |  | 평면도 | [6 empty] | 작성
|  |  | 가 |  | . |  | 중급기능사 | [10 empty] | ( | 입력 |  |  |  | )
[5 empty] | 중급기능사 | [12 empty] | : |  | 194,638 | [9 empty] | × |  | 1.5 |  |  | 인 |  | × |  | 7 | 일 |  |  | = |  | 2,043,699 | [50 empty] | 2043699 | 2,043,699
|  |  | 나 |  | . |  | 초급기술자 | [10 empty] | ( | 편집및수정 | [9 empty] | )
[5 empty] | 초급기술자 | [12 empty] | : |  | 182,591 | [9 empty] | × |  | 0.7 |  |  | 인 |  | × |  | 7 | 일 |  |  | = |  | 894,695.9 | [50 empty] | 894695.9 | 894,695.9
|  |  | 다 |  | . |  | 초급기술자 | [10 empty] | ( | 확인 |  |  |  | )
[5 empty] | 초급기술자 | [12 empty] | : |  | 182,591 | [9 empty] | × |  | 0.26 |  |  |  | 인 |  | × |  | 7 | 일 |  |  | = |  | 332,315.6 | [49 empty] | 332315.6 | 332,315.6
|  |  | 라 |  | . |  | EPP |  |  |  | 출력
[5 empty] | 시공상세도작성비 | [17 empty] | (EPP출력) | [11 empty] | 750 | [5 empty] | × |  | 10 |  | 매 |  |  | = |  | 7,500 | [45 empty] | 7500 |  |  | 7,500
|  |  | 마 |  | . |  | 소 |  |  |  | 계
[6 empty] | 노무비 | [6 empty] | : |  | 2,043,699 | [11 empty] | + |  | 894,695.9 | [9 empty] | + |  | 332,315.6 | [9 empty] | = |  |  | 3,270,710.5
[6 empty] | 재료비 | [6 empty] | :
[6 empty] | 경 |  |  |  | 비 |  |  | : |  | 7,500
[8 empty] | 계 |  |  |  |  | : |  |  | 3,278,210.5 | [79 empty] | 3278210.5 | 3,270,710.5 |  | 7,500.0
|  | 2. |  |  | 종단면도 | [8 empty] | 작성
|  |  | 가 |  | . |  | 중급기능사 | [10 empty] | ( | 입력 |  |  |  | )
[5 empty] | 중급기능사 | [12 empty] | : |  | 194,638 | [9 empty] | × |  | 1.4 |  |  | 인 |  | × |  | 7 | 일 |  |  | = |  | 1,907,452.4 | [50 empty] | 1907452.4 | 1,907,452.4
|  |  | 나 |  | . |  | 초급기술자 | [10 empty] | ( | 편집및수정 | [9 empty] | )
[5 empty] | 초급기술자 | [12 empty] | : |  | 182,591 | [9 empty] | × |  | 0.4 |  |  | 인 |  | × |  | 7 | 일 |  |  | = |  | 511,254.8 | [50 empty] | 511254.8 | 511,254.8
|  |  | 다 |  | . |  | 초급기술자 | [10 empty] | ( | 확인 |  |  |  | )
[5 empty] | 초급기술자 | [12 empty] | : |  | 182,591 | [9 empty] | × |  | 0.2 |  |  | 인 |  | × |  | 7 | 일 |  |  | = |  | 255,627.4 | [50 empty] | 255627.4 | 255,627.4
|  |  | 라 |  | . |  | EPP |  |  |  | 출력
[5 empty] | 시공상세도작성비 | [17 empty] | (EPP출력) | [11 empty] | 750 | [5 empty] | × |  | 10 |  | 매 |  |  | = |  | 7,500 | [45 empty] | 7500 |  |  | 7,500
|  |  | 마 |  | . |  | 소 |  |  |  | 계
[6 empty] | 노무비 | [6 empty] | : |  | 1,907,452.4 | [11 empty] | + |  | 511,254.8 | [9 empty] | + |  | 255,627.4 | [9 empty] | = |  |  | 2,674,334.6
[6 empty] | 재료비 | [6 empty] | :
[6 empty] | 경 |  |  |  | 비 |  |  | : |  | 7,500
[8 empty] | 계 |  |  |  |  | : |  |  | 2,681,834.6 | [79 empty] | 2681834.6 | 2,674,334.6 |  | 7,500.0
|  | 3. |  |  | 횡단면도 | [8 empty] | 작성
[5 empty] | ※입력 | [6 empty] | 편집 |  |  |  |  | 및 |  |  | 수정
[5 empty] | A |  | = |  | 0.175 |  |  |  |  | 인 |  |  | + |  | 0.05 |  |  |  | 인 |  |  | = |  | 0.225 | [7 empty] | 인
|  |  | 가 |  | . |  | 중급기능사 | [10 empty] | ( | 입력 |  |  |  | )
[5 empty] | 중급기능사 | [12 empty] | : |  | 194,638 | [9 empty] | × |  | 0.225 | [6 empty] | × |  | 50 |  | 일 |  |  | = |  | 2,189,677.5 | [47 empty] | 2189677.5 | 2,189,677.5
|  |  | 나 |  | . |  | 초급기술자 | [10 empty] | ( | 입력 |  |  |  | )
[5 empty] | 초급기술자 | [12 empty] | : |  | 182,591 | [9 empty] | × |  | 0.025 |  |  |  |  | 인 |  | × |  | 50 |  | 일 |  |  | = |  | 228,238.7 | [47 empty] | 228238.7 | 228,238.7
|  |  | 다 |  | . |  | EPP |  |  |  | 출력
[5 empty] | 시공상세도작성비 | [17 empty] | (EPP출력) | [11 empty] | 750 | [5 empty] | × |  | 10 |  | 매 |  |  | = |  | 7,500 | [45 empty] | 7500 |  |  | 7,500
|  |  | 라 |  | . |  | 소 |  |  |  | 계
[6 empty] | 노무비 | [6 empty] | : |  | 2,189,677.5 | [11 empty] | + |  | 228,238.7 | [9 empty] | = |  |  | 2,417,916.2
[6 empty] | 재료비 | [6 empty] | :
[6 empty] | 경 |  |  |  | 비 |  |  | : |  | 7,500
[8 empty] | 계 |  |  |  |  | : |  |  | 2,425,416.2 | [79 empty] | 2425416.2 | 2,417,916.2 |  | 7,500.0
|  | 4. |  |  | 부대시설물도 | [12 empty] | 작성
[5 empty] | ※입력 | [6 empty] | 편집 |  |  |  |  | 및 |  |  | 수정
[5 empty] | A |  | = |  | 0.35 |  |  |  | 인 |  |  | + |  | 0.1 |  |  |  | 인 |  |  | = |  | 0.45 | [6 empty] | 인
|  |  | 가 |  | . |  | 중급기능사 | [10 empty] | ( | 입력 |  |  |  | )
[5 empty] | 중급기능사 | [12 empty] | : |  | 194,638 | [9 empty] | × |  | 0.45 | [5 empty] | × |  | 7 | 일 |  |  | = |  | 613,109.7 | [49 empty] | 613109.7 | 613,109.7
|  |  | 나 |  | . |  | 초급기술자 | [10 empty] | ( | 입력 |  |  |  | )
[5 empty] | 초급기술자 | [12 empty] | : |  | 182,591 | [9 empty] | × |  | 0.005 |  |  |  |  | 인 |  | × |  | 7 | 일 |  |  | = |  | 6,390.6 | [48 empty] | 6390.6 | 6,390.6
|  |  | 다 |  | . |  | EPP |  |  |  | 출력
[5 empty] | 시공상세도작성비 | [17 empty] | (EPP출력) | [11 empty] | 750 | [5 empty] | × |  | 10 |  | 매 |  |  | = |  | 7,500 | [45 empty] | 7500 |  |  | 7,500
|  |  | 라 |  | . |  | 소 |  |  |  | 계
[6 empty] | 노무비 | [6 empty] | : |  | 613,109.7 | [9 empty] | + |  | 6,390.6 | [7 empty] | = |  |  | 619,500.3
[6 empty] | 재료비 | [6 empty] | :
[6 empty] | 경 |  |  |  | 비 |  |  | : |  | 7,500
[8 empty] | 계 |  |  |  |  | : |  |  | 627,000.3 | [79 empty] | 627000.3 | 619,500.3 |  | 7,500.0
|  | 5. |  |  | 구조물 | [6 empty] | 일반도 | [6 empty] | 작성
[5 empty] | ※입력 | [6 empty] | 편집 |  |  |  |  | 및 |  |  | 수정
[5 empty] | A |  | = |  | 0.67 |  |  |  | 인
|  |  | 가 |  | . |  | 중급기능사 | [10 empty] | ( | 입력 |  |  |  | )
[5 empty] | 중급기능사 | [12 empty] | : |  | 194,638 | [9 empty] | × |  | 0.67 | [5 empty] | × |  | 200 |  |  | 일 |  |  | = |  | 26,081,492 | [47 empty] | 26081492 | 26,081,492
|  |  | 나 |  | . |  | 초급기술자 | [10 empty] | ( | 입력 |  |  |  | )
[5 empty] | 초급기술자 | [12 empty] | : |  | 182,591 | [9 empty] | × |  | 0.005 |  |  |  |  | 인 |  | × |  | 200 |  |  | 일 |  |  | = |  | 182,591 | [46 empty] | 182591 | 182,591
|  |  | 다 |  | . |  | EPP |  |  |  | 출력
[5 empty] | 시공상세도작성비 | [17 empty] | (EPP출력) | [11 empty] | 750 | [5 empty] | × |  | 200 |  |  | 매 |  |  | = |  | 150,000 | [44 empty] | 150000 |  |  | 150,000
|  |  | 라 |  | . |  | 소 |  |  |  | 계
[6 empty] | 노무비 | [6 empty] | : |  | 26,081,492 | [10 empty] | + |  | 182,591 | [7 empty] | = |  |  | 26,264,083
[6 empty] | 재료비 | [6 empty] | :
[6 empty] | 경 |  |  |  | 비 |  |  | : |  | 150,000
[8 empty] | 계 |  |  |  |  | : |  |  | 26,414,083 | [79 empty] | 26414083 | 26,264,083.0 |  | 150,000.0
|  | 6. |  |  | 합 |  |  |  | 계
[6 empty] | 노무비 | [6 empty] | : |  | 3,270,710.5 | [11 empty] | + |  | 2,674,334.6 | [11 empty] | + |  | 2,417,916.2 | [11 empty] | + |  | 619,500.3 | [9 empty] | + |  | 26,264,083 | [10 empty] | = |  |  | 35,246,544
[6 empty] | 재료비 | [6 empty] | :
[6 empty] | 경 |  |  |  | 비 |  |  | : |  | 7,500 | [5 empty] | + |  | 7,500 | [5 empty] | + |  | 7,500 | [5 empty] | + |  | 7,500 | [5 empty] | + |  | 150,000 | [7 empty] | = |  |  | 180,000
[8 empty] | 계 |  |  |  |  | : |  |  | 35,426,544 | [79 empty] | 35426544 | 35,246,544 |  | 180,000
218.하천표지판설치(2100×1200(단면))[EA] | [95 empty] | 2388540 | 308,226 | 2,067,356 | 12,958
|  | 1. |  |  | 표지판 | [6 empty] | 재료비
[5 empty] | 하천표지판 | [11 empty] | (2100×1200,단면(지주포함) | [28 empty] | 2,000,000 | [11 empty] | × |  |  | 1 | EA |  |  | = |  | 2,000,000
[5 empty] | 레미콘 | [7 empty] | (#57,25-18-08) | [16 empty] | 63,490 | [8 empty] | × |  |  | 0.58 |  |  |  | ㎥ |  |  | = |  | 36,824.2
[5 empty] | 자재소계 | [8 empty] | : |  | 2,036,824.2 | [81 empty] | 2,036,824.2
|  | 2. |  |  | 기 |  |  | 초
|  |  | 가 |  | . |  | 구조물터파기(육상토사) | [23 empty] | (기계100%) | [11 empty] | [㎥] | [7 empty] | * | 단산 |  |  |  | 43 |  | 참조 |  |  |  | *
[5 empty] | Q |  | = |  | 3.68 |  |  |  | ㎥
[5 empty] | 노무비 | [6 empty] | : |  |  | 913 | [5 empty] | × |  |  | 3.68 | [6 empty] | = |  | 3,359.8
[5 empty] | 재료비 | [6 empty] | : |  |  | 326 | [5 empty] | × |  |  | 3.68 | [6 empty] | = |  | 1,199.6
[5 empty] | 경 |  |  |  | 비 |  |  | : |  |  | 427 | [5 empty] | × |  |  | 3.68 | [6 empty] | = |  | 1,571.3
[5 empty] | 소 |  |  |  | 계 |  |  | : | [16 empty] | 6,130.7 | [66 empty] | 6130.7 | 3,359.8 | 1,199.6 | 1,571.3
|  |  | 나 |  | . |  | 되메우기및다짐 | [15 empty] | (기계100%) | [11 empty] | [㎥] | [7 empty] | * | 단산 |  |  |  | 50 |  | 참조 |  |  |  | *
[5 empty] | Q |  | = |  | 3.1 |  |  |  | ㎥
[5 empty] | 노무비 | [6 empty] | : |  | 7,475 | [7 empty] | × |  |  | 3.1 | [5 empty] | = |  | 23,172.5
[5 empty] | 재료비 | [6 empty] | : |  |  |  | 530 | [5 empty] | × |  |  | 3.1 | [5 empty] | = |  |  | 1,643
[5 empty] | 경 |  |  |  | 비 |  |  | : |  |  |  | 482 | [5 empty] | × |  |  | 3.1 | [5 empty] | = |  |  | 1,494.2
[5 empty] | 소 |  |  |  | 계 |  |  | : | [16 empty] | 26,309.7 | [66 empty] | 26309.7 | 23,172.5 | 1,643.0 | 1,494.2
|  |  | 다 |  | . |  | 잔토처리 | [9 empty] | (기계100%) | [11 empty] | [㎥] | [7 empty] | * | 단산 |  |  |  | 51 |  | 참조 |  |  |  | *
[5 empty] | Q |  | = |  | 0.58 |  |  |  | ㎥
[5 empty] | 노무비 | [6 empty] | : |  | 1,095 | [7 empty] | × |  |  | 0.58 | [6 empty] | = |  | 635.1
[5 empty] | 재료비 | [6 empty] | : |  | 391 | [5 empty] | × |  |  | 0.58 | [6 empty] | = |  | 226.7
[5 empty] | 경 |  |  |  | 비 |  |  | : |  | 512 | [5 empty] | × |  |  | 0.58 | [6 empty] | = |  | 296.9
[5 empty] | 소 |  |  |  | 계 |  |  | : | [15 empty] | 1,158.7 | [67 empty] | 1158.7 | 635.1 | 226.7 | 296.9
|  |  | 라 |  | . |  | 레미콘타설(인력운반타설) | [25 empty] | (소형구조물) | [13 empty] | [㎥] | [7 empty] | * | 단산 |  |  |  | 94 |  | 참조 |  |  |  | *
[5 empty] | Q |  | = |  | 0.58 |  |  |  | ㎥
[5 empty] | 노무비 | [6 empty] | : |  | 99,097 | [8 empty] | × |  |  | 0.58 | [6 empty] | = |  | 57,476.2
[5 empty] | 재료비 | [6 empty] | : | [6 empty] | 1,981 | [7 empty] | × |  |  | 0.58 | [6 empty] | = | [6 empty] | 1,148.9
[5 empty] | 경 |  |  |  | 비 |  |  | : | [6 empty] | 0 |  |  |  | × |  |  | 0.58 | [6 empty] | = | [6 empty] | 0
[5 empty] | 소 |  |  |  | 계 |  |  | : | [18 empty] | 58,625.1 | [64 empty] | 58625.1 | 57,476.2 | 1,148.9
|  |  | 마 |  | . |  | 유로폼 | [7 empty] | (간단,0~7m) | [12 empty] | [㎡] | [7 empty] | * | 단산 |  |  |  | 139 |  |  | 참조 |  |  |  | *
[5 empty] | Q |  | = |  | 3.84 |  |  |  | ㎡
[5 empty] | 노무비 | [6 empty] | : |  | 24,762 | [8 empty] | × |  |  | 3.84 | [6 empty] | = |  | 95,086
[5 empty] | 재료비 | [6 empty] | : |  |  | 4,463 | [7 empty] | × |  |  | 3.84 | [6 empty] | = |  | 17,137.9
[5 empty] | 경 |  |  |  | 비 |  |  | : |  |  |  |  | 0 |  |  |  | × |  |  | 3.84 | [6 empty] | = |  |  | 0
[5 empty] | 소 |  |  |  | 계 |  |  | : | [18 empty] | 112,223.9 | [64 empty] | 112223.9 | 95,086.0 | 17,137.9
|  |  | 바 |  | . |  | 소 |  |  |  | 계
[6 empty] | 노무비 | [6 empty] | : |  | 3,359.8 | [7 empty] | + |  | 23,172.5 | [8 empty] | + |  | 635.1 | [5 empty] | + |  | 57,476.2 | [8 empty] | + |  | 95,086 | [6 empty] | = |  |  | 179,729.6
[6 empty] | 재료비 | [6 empty] | : |  | 1,199.6 | [7 empty] | + |  | 1,643 | [7 empty] | + |  | 226.7 | [5 empty] | + |  | 1,148.9 | [7 empty] | + |  | 17,137.9 | [8 empty] | = |  |  | 21,356.1
[6 empty] | 경 |  |  |  | 비 |  |  | : |  | 1,571.3 | [7 empty] | + |  | 1,494.2 | [7 empty] | + |  | 296.9 | [5 empty] | = |  |  | 3,362.4
[8 empty] | 계 |  |  |  |  | : |  |  | 204,448.1 | [79 empty] | 204448.1 | 179,729.6 | 21,356.1 | 3,362.4
|  | 3. |  |  | 설 |  |  |  | 치
|  |  | 가 |  | . |  | 트럭탑재형크레인 | [17 empty] | (5Ton)
[5 empty] | Q |  | = |  | 8 | 개 |  |  | ÷ |  |  | 8 | hr |  |  | = |  | 1 |  |  | 개 |  | / | hr
[5 empty] | 노무비 | [6 empty] | : |  | 39,645 | [8 empty] | ÷ |  |  | 1 |  |  |  | = |  | 39,645
[5 empty] | 재료비 | [6 empty] | : |  |  | 7,399 | [7 empty] | ÷ |  |  | 1 |  |  |  | = |  |  | 7,399
[5 empty] | 경 |  |  |  | 비 |  |  | : |  |  | 9,596 | [7 empty] | ÷ |  |  | 1 |  |  |  | = |  |  | 9,596
[5 empty] | 소 |  |  |  | 계 |  |  | : | [15 empty] | 56,640 | [67 empty] | 56640 | 39,645.0 | 7,399.0 | 9,596.0
|  |  | 나 |  | . |  | 인건비
[5 empty] | 특별인부 | [10 empty] | : |  | 187,435 | [9 empty] | × |  |  | 3 | 인 |  |  | ÷ |  |  | 8 | 개 |  |  | = |  | 70,288.1
[5 empty] | 보통인부 | [10 empty] | : |  |  | 148,510 | [9 empty] | × |  |  | 1 | 인 |  |  | ÷ |  |  | 8 | 개 |  |  | = |  | 18,563.7
[5 empty] | 인부소계 | [8 empty] | : |  | 88,851.8 | [80 empty] | 88,851.8
[5 empty] | 기구손료 | [7 empty] | ( | 노무비의 | [8 empty] | 2 | % | )
[5 empty] | 88,851.8 | [10 empty] | × |  |  | 2 | % |  | = |  | 1,777 | [71 empty] | 1777 |  | 1,777
|  |  | 다 |  | . |  | 소 |  |  |  | 계
[6 empty] | 노무비 | [6 empty] | : |  | 39,645 | [6 empty] | + |  | 88,851.8 | [8 empty] | = |  |  | 128,496.8
[6 empty] | 재료비 | [6 empty] | : |  | 7,399 | [5 empty] | + |  | 1,777 | [7 empty] | = |  |  | 9,176
[6 empty] | 경 |  |  |  | 비 |  |  | : |  | 9,596.0
[8 empty] | 계 |  |  |  |  | : |  |  | 147,268.8 | [79 empty] | 147268.8 | 128,496.8 | 9,176.0 | 9,596.0
|  | 4. |  |  | 합 |  |  |  | 계
[6 empty] | 노무비 | [6 empty] | : |  | 179,729.6 | [9 empty] | + |  | 128,496.8 | [9 empty] | = |  |  | 308,226
[6 empty] | 재료비 | [6 empty] | : |  | 2,036,824.2 | [11 empty] | + |  | 21,356.1 | [8 empty] | + |  | 9,176 | [7 empty] | = |  |  | 2,067,356
[6 empty] | 경 |  |  |  | 비 |  |  | : |  | 3,362.4 | [7 empty] | + |  | 9,596 | [5 empty] | = |  |  | 12,958
[8 empty] | 계 |  |  |  |  | : |  |  | 2,388,540 | [79 empty] | 2388540 | 308,226 | 2,067,356 | 12,958
219.하천표지판설치(2100×1200(양면))[EA] | [95 empty] | 3386763 | 308,226 | 3,065,579 | 12,958
|  | 1. |  |  | 표지판 | [6 empty] | 재료비
[5 empty] | 하천표지판 | [11 empty] | (2100×1200,양면(지주포함) | [28 empty] | 3,000,000 | [11 empty] | × |  |  | 1 | EA |  |  | = |  | 3,000,000
[5 empty] | 레미콘 | [7 empty] | (#57,25-18-08) | [16 empty] | 63,490 | [8 empty] | × |  |  | 0.58 |  |  |  | ㎥ |  |  | = |  | 36,824.2
[5 empty] | 자재소계 | [8 empty] | : |  | 3,036,824.2 | [81 empty] | 3,036,824.2
|  | 2. |  |  | 기 |  |  | 초
|  |  | 가 |  | . |  | 구조물터파기(육상토사) | [23 empty] | (기계100%) | [11 empty] | [㎥] | [7 empty] | * | 단산 |  |  |  | 43 |  | 참조 |  |  |  | *
[5 empty] | Q |  | = |  | 3.68 |  |  |  | ㎥
[5 empty] | 노무비 | [6 empty] | : |  |  | 913 | [5 empty] | × |  |  | 3.68 | [6 empty] | = |  | 3,359.8
[5 empty] | 재료비 | [6 empty] | : |  |  | 326 | [5 empty] | × |  |  | 3.68 | [6 empty] | = |  | 1,199.6
[5 empty] | 경 |  |  |  | 비 |  |  | : |  |  | 427 | [5 empty] | × |  |  | 3.68 | [6 empty] | = |  | 1,571.3
[5 empty] | 소 |  |  |  | 계 |  |  | : | [16 empty] | 6,130.7 | [66 empty] | 6130.7 | 3,359.8 | 1,199.6 | 1,571.3
|  |  | 나 |  | . |  | 되메우기및다짐 | [15 empty] | (기계100%) | [11 empty] | [㎥] | [7 empty] | * | 단산 |  |  |  | 50 |  | 참조 |  |  |  | *
[5 empty] | Q |  | = |  | 3.1 |  |  |  | ㎥
[5 empty] | 노무비 | [6 empty] | : |  | 7,475 | [7 empty] | × |  |  | 3.1 | [5 empty] | = |  | 23,172.5
[5 empty] | 재료비 | [6 empty] | : |  |  |  | 530 | [5 empty] | × |  |  | 3.1 | [5 empty] | = |  |  | 1,643
[5 empty] | 경 |  |  |  | 비 |  |  | : |  |  |  | 482 | [5 empty] | × |  |  | 3.1 | [5 empty] | = |  |  | 1,494.2
[5 empty] | 소 |  |  |  | 계 |  |  | : | [16 empty] | 26,309.7 | [66 empty] | 26309.7 | 23,172.5 | 1,643.0 | 1,494.2
|  |  | 다 |  | . |  | 잔토처리 | [9 empty] | (기계100%) | [11 empty] | [㎥] | [7 empty] | * | 단산 |  |  |  | 51 |  | 참조 |  |  |  | *
[5 empty] | Q |  | = |  | 0.58 |  |  |  | ㎥
[5 empty] | 노무비 | [6 empty] | : |  | 1,095 | [7 empty] | × |  |  | 0.58 | [6 empty] | = |  | 635.1
[5 empty] | 재료비 | [6 empty] | : |  | 391 | [5 empty] | × |  |  | 0.58 | [6 empty] | = |  | 226.7
[5 empty] | 경 |  |  |  | 비 |  |  | : |  | 512 | [5 empty] | × |  |  | 0.58 | [6 empty] | = |  | 296.9
[5 empty] | 소 |  |  |  | 계 |  |  | : | [15 empty] | 1,158.7 | [67 empty] | 1158.7 | 635.1 | 226.7 | 296.9
|  |  | 라 |  | . |  | 레미콘타설(인력운반타설) | [25 empty] | (소형구조물) | [13 empty] | [㎥] | [7 empty] | * | 단산 |  |  |  | 94 |  | 참조 |  |  |  | *
[5 empty] | Q |  | = |  | 0.58 |  |  |  | ㎥
[5 empty] | 노무비 | [6 empty] | : |  | 99,097 | [8 empty] | × |  |  | 0.58 | [6 empty] | = |  | 57,476.2
[5 empty] | 재료비 | [6 empty] | : | [6 empty] | 1,981 | [7 empty] | × |  |  | 0.58 | [6 empty] | = | [6 empty] | 1,148.9
[5 empty] | 경 |  |  |  | 비 |  |  | : | [6 empty] | 0 |  |  |  | × |  |  | 0.58 | [6 empty] | = | [6 empty] | 0
[5 empty] | 소 |  |  |  | 계 |  |  | : | [18 empty] | 58,625.1 | [64 empty] | 58625.1 | 57,476.2 | 1,148.9
|  |  | 마 |  | . |  | 유로폼 | [7 empty] | (간단,0~7m) | [12 empty] | [㎡] | [7 empty] | * | 단산 |  |  |  | 139 |  |  | 참조 |  |  |  | *
[5 empty] | Q |  | = |  | 3.84 |  |  |  | ㎡
[5 empty] | 노무비 | [6 empty] | : |  | 24,762 | [8 empty] | × |  |  | 3.84 | [6 empty] | = |  | 95,086
[5 empty] | 재료비 | [6 empty] | : |  |  | 4,463 | [7 empty] | × |  |  | 3.84 | [6 empty] | = |  | 17,137.9
[5 empty] | 경 |  |  |  | 비 |  |  | : |  |  |  |  | 0 |  |  |  | × |  |  | 3.84 | [6 empty] | = |  |  | 0
[5 empty] | 소 |  |  |  | 계 |  |  | : | [18 empty] | 112,223.9 | [64 empty] | 112223.9 | 95,086.0 | 17,137.9
|  |  | 바 |  | . |  | 소 |  |  |  | 계
[6 empty] | 노무비 | [6 empty] | : |  | 3,359.8 | [7 empty] | + |  | 23,172.5 | [8 empty] | + |  | 635.1 | [5 empty] | + |  | 57,476.2 | [8 empty] | + |  | 95,086 | [6 empty] | = |  |  | 179,729.6
[6 empty] | 재료비 | [6 empty] | : |  | 1,199.6 | [7 empty] | + |  | 1,643 | [7 empty] | + |  | 226.7 | [5 empty] | + |  | 1,148.9 | [7 empty] | + |  | 17,137.9 | [8 empty] | = |  |  | 21,356.1
[6 empty] | 경 |  |  |  | 비 |  |  | : |  | 1,571.3 | [7 empty] | + |  | 1,494.2 | [7 empty] | + |  | 296.9 | [5 empty] | = |  |  | 3,362.4
[8 empty] | 계 |  |  |  |  | : |  |  | 204,448.1 | [79 empty] | 204448.1 | 179,729.6 | 21,356.1 | 3,362.4
|  | 3. |  |  | 설 |  |  |  | 치
|  |  | 가 |  | . |  | 트럭탑재형크레인 | [17 empty] | (5Ton)
[5 empty] | Q |  | = |  | 8 | 개 |  |  | ÷ |  |  | 8 | hr |  |  | = |  | 1 |  |  | 개 |  | / | hr
[5 empty] | 노무비 | [6 empty] | : |  | 39,645 | [8 empty] | ÷ |  |  | 1 |  |  |  | = |  | 39,645
[5 empty] | 재료비 | [6 empty] | : |  |  | 7,399 | [7 empty] | ÷ |  |  | 1 |  |  |  | = |  |  | 7,399
[5 empty] | 경 |  |  |  | 비 |  |  | : |  |  | 9,596 | [7 empty] | ÷ |  |  | 1 |  |  |  | = |  |  | 9,596
[5 empty] | 소 |  |  |  | 계 |  |  | : | [15 empty] | 56,640 | [67 empty] | 56640 | 39,645.0 | 7,399.0 | 9,596.0
|  |  | 나 |  | . |  | 인건비
[5 empty] | 특별인부 | [10 empty] | : |  | 187,435 | [9 empty] | × |  |  | 3 | 인 |  |  | ÷ |  |  | 8 | 개 |  |  | = |  | 70,288.1
[5 empty] | 보통인부 | [10 empty] | : |  |  | 148,510 | [9 empty] | × |  |  | 1 | 인 |  |  | ÷ |  |  | 8 | 개 |  |  | = |  | 18,563.7
[5 empty] | 인부소계 | [8 empty] | : |  | 88,851.8 | [80 empty] | 88,851.8
[5 empty] | 기구손료 | [7 empty] | ( | 노무비의 | [8 empty] | 2 | % | )
|  |  | 다 |  | . |  | 소 |  |  |  | 계
[6 empty] | 노무비 | [6 empty] | : |  | 39,645 | [6 empty] | + |  | 88,851.8 | [8 empty] | = |  |  | 128,496.8
[6 empty] | 재료비 | [6 empty] | : |  | 7,399.0
[6 empty] | 경 |  |  |  | 비 |  |  | : |  | 9,596.0
[8 empty] | 계 |  |  |  |  | : |  |  | 145,491.8 | [79 empty] | 145491.8 | 128,496.8 | 7,399.0 | 9,596.0
|  | 4. |  |  | 합 |  |  |  | 계
[6 empty] | 노무비 | [6 empty] | : |  | 179,729.6 | [9 empty] | + |  | 128,496.8 | [9 empty] | = |  |  | 308,226
[6 empty] | 재료비 | [6 empty] | : |  | 3,036,824.2 | [11 empty] | + |  | 21,356.1 | [8 empty] | + |  | 7,399 | [5 empty] | = |  |  | 3,065,579
[6 empty] | 경 |  |  |  | 비 |  |  | : |  | 3,362.4 | [7 empty] | + |  | 9,596 | [5 empty] | = |  |  | 12,958
[8 empty] | 계 |  |  |  |  | : |  |  | 3,386,763 | [79 empty] | 3386763 | 308,226 | 3,065,579 | 12,958
220.준공표지석설치(화강암 800*700) [개소] | [95 empty] | 3292702 | 3,072,038 | 204,137 | 16,527
|  |  | - |  | 화강석
[5 empty] | 상석: | [5 empty] | V1 |  | = | ( | 0.2 |  |  | + | 0.4 |  |  | ) | / | 2 | × |  | 0.7 |  |  | × |  | 0.8 |  |  | = |  | 0.17 | [5 empty] | ㎥
[5 empty] | 반석: | [5 empty] | V2 |  | = | 1 |  |  | × |  | 0.6 |  |  | × |  | 0.5 |  |  | = |  | 0.3 |  |  |  |  | ㎥
[5 empty] | V | = |  | V1 |  | + | V2 |  | = |  | 0.17 |  |  |  | + | 0.3 |  |  |  | = |  | 0.47 | [5 empty] | ㎥
[5 empty] | 다듬면적 | [8 empty] | : |  | A1 |  |  | = | 4.26 |  |  |  | ㎡
[5 empty] | 잔다듬면적 | [10 empty] | : |  | A2 |  |  | = | 0.56 |  |  |  | ㎡
[5 empty] | 중량 |  |  |  |  | : |  | Q |  | = |  | V | × |  | 2.65 |  |  |  | ton |  |  | / | ㎥ |  | × |  | 1.3 |  |  |  | = |  | 0.47 |  |  |  | × |  | 2.65 |  |  |  | × |  | 1.3 |  |  |  | = |  | 1.62 | [6 empty] | ton
|  | 1. |  |  | 재료비
[5 empty] | 화강석(원석) | [13 empty] | (거창석(일반) | [15 empty] | 306,000 | [9 empty] | × |  |  | V |  |  | × |  |  | 1.3 |  |  |  | = |  | 306,000 | [7 empty] | × |  |  | 0.47 | [5 empty] | × |  |  | 1.3 |  |  |  | = |  | 186,966 | [9 empty] | 186966 |  | 186,966
|  | 2. |  |  | 가공비
|  |  | 가 |  | . |  | 도드락다듬 | [9 empty] | ( | 25 |  | 눈 |  | )
[5 empty] | 석 공 | [7 empty] | : |  | 226,394 | [9 empty] | × |  |  | 2.5 |  |  | 인 |  |  | × |  |  | A1 |  |  | = |  | 226,394 | [7 empty] | × |  |  | 2.5 |  |  |  | × |  |  | 4.26 |  |  |  |  | = |  | 2,411,096.1
|  |  | 나 |  | . |  | 잔다듬
[5 empty] | 석 공 | [7 empty] | : |  | 226,394 | [9 empty] | × |  |  | 4.4 |  |  | 인 |  |  | × |  |  | A2 |  |  | = |  | 226,394 | [7 empty] | × |  |  | 4.4 |  |  |  | × |  |  | 0.56 |  |  |  |  | = |  | 557,834.8
[5 empty] | 인부소계 | [8 empty] | : |  | 2,968,930.9 | [80 empty] | 2,968,930.9
|  | 3. |  |  | 설치비
|  |  | 가 |  | . |  | 크레인(트럭) | [13 empty] | (10Ton)
[5 empty] | 결승 |  |  |  |  | : |  | T1 |  | = | 10 | [5 empty] | 선회 |  |  |  |  | : |  | T2 |  | = | 5 |  |  |  |  | 설치 |  |  |  |  | : |  | T3 |  | = | 20
[5 empty] | Cm |  |  | = |  | T1 |  | + | T2 |  | + | T3 |  |  | = |  | 10 |  | + | 5 | + | 20 |  |  | = |  | 35 |  |  |  | min
[5 empty] | Q |  | = |  | Cm |  | / | 60 |  |  | = |  | 35 |  | / | 60 |  |  | = |  | 0.58 | [5 empty] | hr
[5 empty] | 노무비 | [6 empty] | : |  | 47,849 | [8 empty] | × |  |  | 0.58 | [6 empty] | = |  | 27,752.4
[5 empty] | 재료비 | [6 empty] | : |  |  | 6,385 | [7 empty] | × |  |  | 0.58 | [6 empty] | = |  | 3,703.3
[5 empty] | 경 |  |  |  | 비 |  |  | : |  | 28,495 | [8 empty] | × |  |  | 0.58 | [6 empty] | = |  | 16,527.1
[5 empty] | 소 |  |  |  | 계 |  |  | : | [18 empty] | 47,982.8 | [64 empty] | 47982.8 | 27,752.4 | 3,703.3 | 16,527.1
|  |  | 나 |  | . |  | 인건비
[5 empty] | 보통인부 | [10 empty] | : |  |  | 148,510 | [9 empty] | × |  |  | 2 | 인 |  |  | × |  | Cm |  | / | 480 |  |  |  | = |  |  | 148,510 | [7 empty] | × |  |  | 2 |  | × |  | 35 |  | / | 480 |  |  |  | = |  | 21,657.7
[5 empty] | 비 계 공 | [10 empty] | : |  | 262,297 | [9 empty] | × |  |  | 1 | 인 |  |  | × |  | Cm |  | / | 480 |  |  |  | = |  | 262,297 | [7 empty] | × |  |  | 1 |  | × |  | 35 |  | / | 480 |  |  |  | = |  | 19,125.8
[5 empty] | 인부소계 | [8 empty] | : |  | 40,783.5
|  |  | 다 |  | . |  | 소 |  |  | 계
[6 empty] | 노무비 | [6 empty] | : |  | 27,752.4
[6 empty] | 재료비 | [6 empty] | : |  | 3,703.3
[6 empty] | 경 |  |  |  | 비 |  |  | : |  | 16,527.1
[8 empty] | 계 |  |  |  |  | : |  |  | 47,982.8 | [79 empty] | 47982.8 | 27,752.4 | 3,703.3 | 16,527.1
|  | 4. |  |  | 터파기
[5 empty] | 보통인부 | [10 empty] | : |  | 148,510 | [9 empty] | × |  |  | 0.2 |  |  | 인 |  |  | × |  | 0.54 |  |  |  | ㎥ |  |  | = |  | 16,039 | [47 empty] | 16039 | 16,039
|  | 5. |  |  | 되메우기
[5 empty] | 보통인부 | [10 empty] | : |  | 148,510 | [9 empty] | × |  |  | 0.1 |  |  | 인 |  |  | × |  | 0.25 |  |  |  | ㎥ |  |  | = |  | 3,712.7 | [47 empty] | 3712.7 | 3,712.7
|  | 6. |  |  | 잔토
[5 empty] | 보통인부 | [10 empty] | : |  | 148,510 | [9 empty] | × |  |  | 0.2 |  |  | 인 |  |  | × |  | 0.29 |  |  |  | ㎥ |  |  | = |  | 8,613.5 | [47 empty] | 8613.5 | 8,613.5
|  | 7. |  |  | 합판거푸집 | [11 empty] | (6회) | [6 empty] | [㎡] | [7 empty] | * | 단산 |  |  |  | 81 |  | 참조 |  |  |  | *
[5 empty] | Q |  | = |  | 1.2 |  |  | ㎡
[5 empty] | 노무비 | [6 empty] | : |  | 27,184 | [8 empty] | × |  |  | 1.2 | [5 empty] | = |  | 32,620.8
[5 empty] | 재료비 | [6 empty] | : |  |  | 10,984 | [7 empty] | × |  |  | 1.2 | [5 empty] | = |  | 13,180.8
[5 empty] | 경 |  |  |  | 비 |  |  | : | [6 empty] | 0 |  |  |  | × |  |  | 1.2 | [5 empty] | = | [6 empty] | 0
[5 empty] | 소 |  |  |  | 계 |  |  | : | [18 empty] | 45,801.6 | [64 empty] | 45801.6 | 32,620.8 | 13,180.8
|  | 8. |  |  | 레미콘타설(인력운반타설) | [25 empty] | (무근구조물) | [13 empty] | [㎥] | [7 empty] | * | 단산 |  |  |  | 80 |  | 참조 |  |  |  | *
[5 empty] | Q |  | = |  | 0.29 |  |  |  | ㎥
[5 empty] | 노무비 | [6 empty] | : |  | 49,548 | [8 empty] | × |  |  | 0.29 | [6 empty] | = |  | 14,368.9
[5 empty] | 재료비 | [6 empty] | : | [6 empty] | 990 | [5 empty] | × |  |  | 0.29 | [6 empty] | = | [6 empty] | 287.1
[5 empty] | 경 |  |  |  | 비 |  |  | : | [6 empty] | 0 |  |  |  | × |  |  | 0.29 | [6 empty] | = | [6 empty] | 0
[5 empty] | 소 |  |  |  | 계 |  |  | : | [18 empty] | 14,656 | [64 empty] | 14656 | 14,368.9 | 287.1
|  | 9. |  |  | 합 |  |  |  | 계
[6 empty] | 노무비 | [6 empty] | : |  | 2,968,930.9 | [11 empty] | + |  | 27,752.4 | [8 empty] | + |  | 16,039 | [8 empty] | + |  | 3,712.7 | [7 empty] | + |  | 8,613.5 | [7 empty] | + |  | 32,620.8 | [8 empty] | + |  | 14,368.9 | [8 empty] | = |  |  | 3,072,038
[6 empty] | 재료비 | [6 empty] | : |  | 186,966 | [7 empty] | + |  | 3,703.3 | [7 empty] | + |  | 13,180.8 | [8 empty] | + |  | 287.1 | [5 empty] | = |  |  | 204,137
[6 empty] | 경 |  |  |  | 비 |  |  | : |  | 16,527
[10 empty] | 계 |  |  |  |  | : |  |  | 3,292,702 | [77 empty] | 3292702 | 3,072,038 | 204,137 | 16,527

## 기계경비총괄표
기계경비총괄표
No | 품 명 | 규 격 | 단위 | 합 계 | 노무비 | 재료비 | 경 비
1 | 대형브레이카 | +굴삭기(0.7㎥) | hr | 96815 | 47849 | 16268 | 32698
2 | 굴삭기(무한궤도) | 0.7㎥ | hr | 87341 | 47849 | 17109 | 22383
3 | 굴삭기(무한궤도) | 0.7+브레이카 | hr | 96815 | 47849 | 16268 | 32698
4 | 경운기 | 1000kg | hr | 31780 | 29239 | 1886 | 655
5 | 굴삭기(무한궤도) | 1.0㎥ | hr | 103708 | 47849 | 28762 | 27097
6 | 커 터 | 320~400mm | hr | 40376 | 29239 | 9334 | 1803
7 | 동력분무기 | 4.85kw | hr | 2399 | 0 | 2166 | 233
8 | 물탱크 | 5500ℓ | hr | 63302 | 39645 | 14616 | 9041
9 | 덤프트럭 | 15Ton | hr | 93348 | 47849 | 26527 | 18972
10 | 크러셔(이동식) | 50t/hr | hr | 104152 | 47849 | 0 | 56303
11 | 발전기 | 100kW | hr | 60483 | 29239 | 26085 | 5159
12 | 불도우저(무한궤도) | 19Ton | hr | 113930 | 47849 | 35061 | 31020
13 | 로우더(타이어) | 1.72㎥ | hr | 87193 | 47849 | 17061 | 22283
14 | 덤프트럭 자동덮개시설 | 15Ton | hr | 401 | 0 | 0 | 401
15 | 덤프트럭 | 15Ton(리핑) | hr | 94680 | 47849 | 26527 | 20304
16 | 덤프트럭 | 15Ton(발파) | hr | 96678 | 47849 | 26527 | 22302
17 | 진동로울러(자주식) | 10Ton | hr | 95261 | 47849 | 22632 | 24780
18 | 타이어 로울러(자주식) | 8~15Ton | hr | 76946 | 47849 | 11896 | 17201
19 | 굴삭기+진동콤팩터 | 0.7㎥ | hr | 90719 | 47849 | 17109 | 25761
20 | 굴삭기(무한궤도) | 0.6㎥ | hr | 83793 | 47849 | 15044 | 20900
21 | 램 머 | 80kg | hr | 30780 | 29239 | 1069 | 472
22 | 굴삭기(무한궤도) | 0.6㎥+부착용집게 | hr | 89033 | 47849 | 15044 | 26140
23 | 취부기(녹생토) | 11.94kW | hr | 18375 | 0 | 0 | 18375
24 | 양수기 | 1.49kW | hr | 122 | 0 | 111 | 11
25 | 가솔린 엔진 | 1.87kW | hr | 883 | 0 | 833 | 50
26 | 크레인(타이어) | 10Ton | hr | 82729 | 47849 | 6385 | 28495
27 | 트럭탑재형크레인 | 15Ton | hr | 82736 | 39645 | 15958 | 27133
28 | 트럭탑재형크레인 | 5Ton | hr | 56640 | 39645 | 7399 | 9596
29 | 굴삭기(타이어형) | 0.6㎥ | hr | 90106 | 47849 | 17390 | 24867
30 | 콘크리트 펌프차 | 32m,80~95㎥/hr | hr | 141279 | 47849 | 28236 | 65194
31 | 콘크리트펌프용 파이프 | 150㎜×1m | hr | 13 | 0 | 0 | 13
32 | 콘크리트펌프용 파이프 | 150㎜×2m | hr | 19 | 0 | 0 | 19
33 | 콘크리트펌프용 파이프 | 150㎜×3m | hr | 24 | 0 | 0 | 24
34 | 콘크리트펌프용 파이프 | 곡관150㎜×45˚ | hr | 35 | 0 | 0 | 35
35 | 콘크리트펌프용 파이프 | 곡관150㎜×60˚ | hr | 44 | 0 | 0 | 44
36 | 콘크리트펌프용 파이프 | 곡관150㎜×90˚ | hr | 54 | 0 | 0 | 54
37 | 디젤 엔진 | 26.11kW | hr | 6282 | 0 | 5329 | 953
38 | 덤프트럭 | 2.5Ton | hr | 50448 | 39645 | 4838 | 5965
39 | 크레인(타이어) | 25Ton | hr | 112942 | 47849 | 10251 | 54842
40 | 굴삭기(무한궤도) | 0.4㎥ | hr | 78416 | 47849 | 14602 | 15965
41 | 건설용펌프(자흡식) | 150mm | hr | 288 | 0 | 0 | 288
42 | 디젤 엔진 | 11.19kW | hr | 2543 | 0 | 2243 | 300
43 | 크레인(무한궤도) | 25Ton | hr | 90055 | 47849 | 13927 | 28279
44 | 디젤파일해머 | 2.2Ton | hr | 78197 | 47849 | 19402 | 10946
45 | 굴삭기(무한궤도) | 0.2㎥ | hr | 67851 | 47849 | 7314 | 12688
46 | 용접기(교류) | 200Amp | hr | 83 | 0 | 0 | 83
47 | 크레인(타이어) | 15Ton | hr | 94740 | 47849 | 7898 | 38993
48 | 진동 로울러(핸드가이드식) | 0.7Ton | hr | 34011 | 29239 | 3005 | 1767
49 | 모터 그레이더 | 3.6m(일반용) | hr | 117462 | 47849 | 27224 | 42389
50 | 진동로울러(자주식) | 12Ton | hr | 99341 | 47849 | 24832 | 26660
51 | 물탱크 | 16000ℓ | hr | 77261 | 39645 | 20274 | 17342
52 | 크러셔(이동식) | 150t/hr | hr | 135783 | 47849 | 0 | 87934
53 | 트럭트랙터및평판트레일러 | 20Ton | hr | 91185 | 47849 | 27728 | 15608
54 | 트럭트랙터및평판트레일러 | 40Ton | hr | 110045 | 47849 | 34450 | 27746
55 | 트럭트랙터및평판트레일러 | 60Ton | hr | 130891 | 47849 | 44197 | 38845
56 | 덤프트럭 | 10.5Ton | hr | 74077 | 39645 | 23524 | 10908
57 | 크레인(타이어) | 20Ton | hr | 106285 | 47849 | 9074 | 49362
58 | 크레인(타이어) | 30Ton | hr | 113081 | 47849 | 12939 | 52293
59 | 크레인(타이어) | 40Ton | hr | 126454 | 47849 | 16134 | 62471
60 | 아스팔트 디스트리뷰터 | 3800ℓ | hr | 78851 | 47849 | 16472 | 14530
61 | 라인마커 | 10Km/hr | hr | 69871 | 29239 | 26027 | 14605
62 | 콘크리트 펌프차 | 36m,80~95㎥/hr | hr | 156510 | 47849 | 28889 | 79772
63 | 스크린(2단식) | 14.92kW | hr | 6281 | 0 | 0 | 6281
64 | 크레인(트럭) | 10Ton | hr | 82729 | 47849 | 6385 | 28495

## 기계경비
기계경비
명 칭 | 규 격 | 산 출 근 거 | [10 empty] | 합 계 | 노무비 | 재료비 | 경 비 | 비 고
1. 대형브레이카 | +굴삭기(0.7㎥) | [11 empty] | 96815 | 47849 | 16268 | 32698
굴삭기손료 |  | 107355000 |  |  | ￦× |  | 2085 |  | × | 10(-7) |  |  | 22383.5 |  |  | 22383.5 | '22年 개정
브레이카손료 |  | 15627000 |  |  | ￦× |  | 6601 |  | × | 10(-7) |  |  | 10315.3 |  |  | 10315.3 | '22年 개정
주연료 | 경유 | 11.6 |  | ℓ | × | 1209 | [6 empty] | 14024.4 |  | 14024.4
잡 품 | 주연료의 | 16 |  | % | × | 14024.4 | [6 empty] | 2243.9 |  | 2243.9
건설기계운전사 |  | 1 | 인 | × | 229676 |  |  | × | 1/8*16/12*25/20 |  |  |  | 47849.1 | 47849.1
2. 굴삭기(무한궤도) | 0.7㎥ | [11 empty] | 87341 | 47849 | 17109 | 22383
손 료 |  | 107355000 |  |  | ￦× |  | 2085 |  | × | 10(-7) |  |  | 22383.5 |  |  | 22383.5 | '22年 개정
주연료 | 경유 | 11.6 |  | ℓ | × | 1209 | [6 empty] | 14024.4 |  | 14024.4
잡 품 | 주연료의 | 22 |  | % | × | 14024.4 | [6 empty] | 3085.3 |  | 3085.3
건설기계운전사 |  | 1 | 인 | × | 229676 |  |  | × | 1/8*16/12*25/20 |  |  |  | 47849.1 | 47849.1
3. 굴삭기(무한궤도) | 0.7+브레이카 | [11 empty] | 96815 | 47849 | 16268 | 32698
굴삭기손료 |  | 107355000 |  |  | ￦× |  | 2085 |  | × | 10(-7) |  |  | 22383.5 |  |  | 22383.5 | '22年 개정
브레이카손료 |  | 15627000 |  |  | ￦× |  | 6601 |  | × | 10(-7) |  |  | 10315.3 |  |  | 10315.3 | '22年 개정
주연료 | 경유 | 11.6 |  | ℓ | × | 1209 | [6 empty] | 14024.4 |  | 14024.4
잡 품 | 주연료의 | 16 |  | % | × | 14024.4 | [6 empty] | 2243.9 |  | 2243.9
건설기계운전사 |  | 1 | 인 | × | 229676 |  |  | × | 1/8*16/12*25/20 |  |  |  | 47849.1 | 47849.1
4. 경운기 | 1000kg | [11 empty] | 31780 | 29239 | 1886 | 655
손 료 |  | 1868000 |  |  | ￦× |  | 3508 |  | × | 10(-7) |  |  | 655.2 |  |  | 655.2 | '22年 개정
주연료 | 경유 | 1.3 |  | ℓ | × | 1209 | [6 empty] | 1571.7 |  | 1571.7
잡 품 | 주연료의 | 20 |  | % | × | 1571.7 | [6 empty] | 314.3 |  | 314.3
일반기계운전사 |  | 1 | 인 | × | 140351 |  |  | × | 1/8*16/12*25/20 |  |  |  | 29239.7 | 29239.7
5. 굴삭기(무한궤도) | 1.0㎥ | [11 empty] | 103708 | 47849 | 28762 | 27097
손 료 |  | 129965000 |  |  | ￦× |  | 2085 |  | × | 10(-7) |  |  | 27097.7 |  |  | 27097.7 | '22年 개정
주연료 | 경유 | 19.5 |  | ℓ | × | 1209 | [6 empty] | 23575.5 |  | 23575.5
잡 품 | 주연료의 | 22 |  | % | × | 23575.5 | [6 empty] | 5186.6 |  | 5186.6
건설기계운전사 |  | 1 | 인 | × | 229676 |  |  | × | 1/8*16/12*25/20 |  |  |  | 47849.1 | 47849.1
6. 커 터 | 320~400mm | [11 empty] | 40376 | 29239 | 9334 | 1803
손 료 |  | 2838000 |  |  | ￦× |  | 6354 |  | × | 10(-7) |  |  | 1803.2 |  |  | 1803.2 | '22年 개정
주연료 | 휘발유 | 5.6 |  | ℓ | × | 1389 | [6 empty] | 7778.4 |  | 7778.4
잡 품 | 주연료의 | 20 |  | % | × | 7778.4 | [6 empty] | 1555.6 |  | 1555.6
일반기계운전사 |  | 1 | 인 | × | 140351 |  |  | × | 1/8*16/12*25/20 |  |  |  | 29239.7 | 29239.7
7. 동력분무기 | 4.85kw | [11 empty] | 2399 | 0 | 2166 | 233
손 료 |  | 835000 |  |  | ￦× |  | 2799 |  | × | 10(-7) |  |  | 233.7 |  |  | 233.7 | '22年 개정
주연료 | 휘발유 | 1.3 |  | ℓ | × | 1389 | [6 empty] | 1805.7 |  | 1805.7
잡 품 | 주연료의 | 20 |  | % | × | 1805.7 | [6 empty] | 361.1 |  | 361.1
8. 물탱크 | 5500ℓ | [11 empty] | 63302 | 39645 | 14616 | 9041
손 료 |  | 42792000 |  |  | ￦× |  | 2113 |  | × | 10(-7) |  |  | 9041.9 |  |  | 9041.9 | '22年 개정
주연료 | 경유 | 9.3 |  | ℓ | × | 1209 | [6 empty] | 11243.7 |  | 11243.7
잡 품 | 주연료의 | 30 |  | % | × | 11243.7 | [6 empty] | 3373.1 |  | 3373.1
화물차운전사 |  | 1 | 인 | × | 190297 |  |  | × | 1/8*16/12*25/20 |  |  |  | 39645.2 | 39645.2
9. 덤프트럭 | 15Ton | [11 empty] | 93348 | 47849 | 26527 | 18972
손 료 |  | 83251000 |  |  | ￦× |  | 2279 |  | × | 10(-7) |  |  | 18972.9 |  |  | 18972.9 | '22年 개정
주연료 | 경유 | 15.9 |  | ℓ | × | 1209 | [6 empty] | 19223.1 |  | 19223.1
잡 품 | 주연료의 | 38 |  | % | × | 19223.1 | [6 empty] | 7304.7 |  | 7304.7
건설기계운전사 |  | 1 | 인 | × | 229676 |  |  | × | 1/8*16/12*25/20 |  |  |  | 47849.1 | 47849.1
10. 크러셔(이동식) | 50t/hr | [11 empty] | 104152 | 47849 | 0 | 56303
손 료 |  | 215557000 |  |  | ￦× |  | 2612 |  | × | 10(-7) |  |  | 56303.4 |  |  | 56303.4 | '22年 개정
건설기계운전사 |  | 1 | 인 | × | 229676 |  |  | × | 1/8*16/12*25/20 |  |  |  | 47849.1 | 47849.1
11. 발전기 | 100kW | [11 empty] | 60483 | 29239 | 26085 | 5159
손 료 |  | 21842000 |  |  | ￦× |  | 2362 |  | × | 10(-7) |  |  | 5159 |  |  | 5159 | '22年 개정
주연료 | 경유 | 17.4 |  | ℓ | × | 1209 | [6 empty] | 21036.6 |  | 21036.6
잡 품 | 주연료의 | 24 |  | % | × | 21036.6 | [6 empty] | 5048.7 |  | 5048.7
일반기계운전사 |  | 1 | 인 | × | 140351 |  |  | × | 1/8*16/12*25/20 |  |  |  | 29239.7 | 29239.7
12. 불도우저(무한궤도) | 19Ton | [11 empty] | 113930 | 47849 | 35061 | 31020
손 료 |  | 171290000 |  |  | ￦× |  | 1811 |  | × | 10(-7) |  |  | 31020.6 |  |  | 31020.6 | '22年 개정
주연료 | 경유 | 25 |  | ℓ | × | 1209 | [6 empty] | 30225 |  | 30225
잡 품 | 주연료의 | 16 |  | % | × | 30225 | [6 empty] | 4836 |  | 4836
건설기계운전사 |  | 1 | 인 | × | 229676 |  |  | × | 1/8*16/12*25/20 |  |  |  | 47849.1 | 47849.1
13. 로우더(타이어) | 1.72㎥ | [11 empty] | 87193 | 47849 | 17061 | 22283
손 료 |  | 106873000 |  |  | ￦× |  | 2085 |  | × | 10(-7) |  |  | 22283 |  |  | 22283 | '22年 개정
주연료 | 경유 | 9.8 |  | ℓ | × | 1209 | [6 empty] | 11848.2 |  | 11848.2
잡 품 | 주연료의 | 44 |  | % | × | 11848.2 | [6 empty] | 5213.2 |  | 5213.2
건설기계운전사 |  | 1 | 인 | × | 229676 |  |  | × | 1/8*16/12*25/20 |  |  |  | 47849.1 | 47849.1
14. 덤프트럭 자동덮개시설 | 15Ton | [11 empty] | 401 | 0 | 0 | 401
손 료 |  | 1495000 |  |  | ￦× |  | 2684 |  | × | 10(-7) |  |  | 401.2 |  |  | 401.2 | '22年 개정
15. 덤프트럭 | 15Ton(리핑) | [11 empty] | 94680 | 47849 | 26527 | 20304
손 료 |  | 83251000 |  |  | ￦× |  | 2439 |  | × | 10(-7) |  |  | 20304.9 |  |  | 20304.9 | '22年 개정
주연료 | 경유 | 15.9 |  | ℓ | × | 1209 | [6 empty] | 19223.1 |  | 19223.1
잡 품 | 주연료의 | 38 |  | % | × | 19223.1 | [6 empty] | 7304.7 |  | 7304.7
건설기계운전사 |  | 1 | 인 | × | 229676 |  |  | × | 1/8*16/12*25/20 |  |  |  | 47849.1 | 47849.1
16. 덤프트럭 | 15Ton(발파) | [11 empty] | 96678 | 47849 | 26527 | 22302
손 료 |  | 83251000 |  |  | ￦× |  | 2679 |  | × | 10(-7) |  |  | 22302.9 |  |  | 22302.9 | '22年 개정
주연료 | 경유 | 15.9 |  | ℓ | × | 1209 | [6 empty] | 19223.1 |  | 19223.1
잡 품 | 주연료의 | 38 |  | % | × | 19223.1 | [6 empty] | 7304.7 |  | 7304.7
건설기계운전사 |  | 1 | 인 | × | 229676 |  |  | × | 1/8*16/12*25/20 |  |  |  | 47849.1 | 47849.1
17. 진동로울러(자주식) | 10Ton | [11 empty] | 95261 | 47849 | 22632 | 24780
손 료 |  | 87717000 |  |  | ￦× |  | 2825 |  | × | 10(-7) |  |  | 24780 |  |  | 24780 | '22年 개정
주연료 | 경유 | 14.4 |  | ℓ | × | 1209 | [6 empty] | 17409.6 |  | 17409.6
잡 품 | 주연료의 | 30 |  | % | × | 17409.6 | [6 empty] | 5222.8 |  | 5222.8
건설기계운전사 |  | 1 | 인 | × | 229676 |  |  | × | 1/8*16/12*25/20 |  |  |  | 47849.1 | 47849.1
18. 타이어 로울러(자주식) | 8~15Ton | [11 empty] | 76946 | 47849 | 11896 | 17201
손 료 |  | 88440000 |  |  | ￦× |  | 1945 |  | × | 10(-7) |  |  | 17201.5 |  |  | 17201.5 | '22年 개정
주연료 | 경유 | 8 |  | ℓ | × | 1209 | [6 empty] | 9672 |  | 9672
잡 품 | 주연료의 | 23 |  | % | × | 9672 | [6 empty] | 2224.5 |  | 2224.5
건설기계운전사 |  | 1 | 인 | × | 229676 |  |  | × | 1/8*16/12*25/20 |  |  |  | 47849.1 | 47849.1
19. 굴삭기+진동콤팩터 | 0.7㎥ | [11 empty] | 90719 | 47849 | 17109 | 25761
굴삭기손료 |  | 107355000 |  |  | ￦× |  | 2085 |  | × | 10(-7) |  |  | 22383.5 |  |  | 22383.5 | '22年 개정
진동콤펙트손료 |  | 10580000 |  |  | ￦× |  | 3193 |  | × | 10(-7) |  |  | 3378.1 |  |  | 3378.1 | '22年 개정
주연료 | 경 유 | 11.6 |  | ℓ | × | 1209 | [6 empty] | 14024.4 |  | 14024.4
잡비 | 주연료의 | 22 |  | % | × | 14024.4 | [6 empty] | 3085.3 |  | 3085.3
건설기계운전사 |  | 1 | 인 | × | 229676 |  |  | × | 1/8*16/12*25/20 |  |  |  | 47849.1 | 47849.1
20. 굴삭기(무한궤도) | 0.6㎥ | [11 empty] | 83793 | 47849 | 15044 | 20900
손 료 |  | 100243000 |  |  | ￦× |  | 2085 |  | × | 10(-7) |  |  | 20900.6 |  |  | 20900.6 | '22年 개정
주연료 | 경유 | 10.2 |  | ℓ | × | 1209 | [6 empty] | 12331.8 |  | 12331.8
잡 품 | 주연료의 | 22 |  | % | × | 12331.8 | [6 empty] | 2712.9 |  | 2712.9
건설기계운전사 |  | 1 | 인 | × | 229676 |  |  | × | 1/8*16/12*25/20 |  |  |  | 47849.1 | 47849.1
21. 램 머 | 80kg | [11 empty] | 30780 | 29239 | 1069 | 472
손 료 |  | 1273000 |  |  | ￦× |  | 3708 |  | × | 10(-7) |  |  | 472 |  |  | 472 | '22年 개정
주연료 | 휘발유 | 0.7 |  | ℓ | × | 1389 | [6 empty] | 972.3 |  | 972.3
잡 품 | 주연료의 | 10 |  | % | × | 972.3 | [6 empty] | 97.2 |  | 97.2
일반기계운전사 |  | 1 | 인 | × | 140351 |  |  | × | 1/8*16/12*25/20 |  |  |  | 29239.7 | 29239.7
22. 굴삭기(무한궤도) | 0.6㎥+부착용집게 | [11 empty] | 89033 | 47849 | 15044 | 26140
굴삭기손료 |  | 100243000 |  |  | ￦× |  | 2085 |  | × | 10(-7) |  |  | 20900.6 |  |  | 20900.6 | '22年 개정
부착용집게(0.7~0.8㎥) |  | 7047000 |  |  | ￦× |  | 7435 |  | × | 10(-7) |  |  | 5239.4 |  |  | 5239.4 | '22年 개정
주연료 | 경유 | 10.2 |  | ℓ | × | 1209 | [6 empty] | 12331.8 |  | 12331.8
잡 품 | 주연료의 | 22 |  | % | × | 12331.8 | [6 empty] | 2712.9 |  | 2712.9
건설기계운전사 |  | 1 | 인 | × | 229676 |  |  | × | 1/8*16/12*25/20 |  |  |  | 47849.1 | 47849.1
23. 취부기(녹생토) | 11.94kW | [11 empty] | 18375 | 0 | 0 | 18375
손 료 |  | 42194000 |  |  | ￦× |  | 4355 |  | × | 10(-7) |  |  | 18375.4 |  |  | 18375.4 | '22年 개정
24. 양수기 | 1.49kW | [11 empty] | 122 | 0 | 111 | 11
손 료 |  | 34000 |  |  | ￦× |  | 3375 |  | × | 10(-7) |  |  | 11.4 |  |  | 11.4 | '22年 개정
전 력 |  | 1.49 |  | KWH | × | 74.6 | [6 empty] | 111.1 |  | 111.1
25. 가솔린 엔진 | 1.87kW | [11 empty] | 883 | 0 | 833 | 50
손 료 |  | 182000 |  |  | ￦× |  | 2799 |  | × | 10(-7) |  |  | 50.9 |  |  | 50.9 | '22年 개정
주연료 | 휘발유 | 0.5 |  | ℓ | × | 1389 | [6 empty] | 694.5 |  | 694.5
잡 품 | 주연료의 | 20 |  | % | × | 694.5 | [6 empty] | 138.9 |  | 138.9
26. 크레인(타이어) | 10Ton | [11 empty] | 82729 | 47849 | 6385 | 28495
손 료 |  | 124000000 |  |  | ￦× |  | 2298 |  | × | 10(-7) |  |  | 28495.2 |  |  | 28495.2 | '22年 개정
주연료 | 경유 | 3.8 |  | ℓ | × | 1209 | [6 empty] | 4594.2 |  | 4594.2
잡 품 | 주연료의 | 39 |  | % | × | 4594.2 | [6 empty] | 1791.7 |  | 1791.7
건설기계운전사 |  | 1 | 인 | × | 229676 |  |  | × | 1/8*16/12*25/20 |  |  |  | 47849.1 | 47849.1
27. 트럭탑재형크레인 | 15Ton | [11 empty] | 82736 | 39645 | 15958 | 27133
손 료 |  | 104439000 |  |  | ￦× |  | 2598 |  | × | 10(-7) |  |  | 27133.2 |  |  | 27133.2 | '22年 개정
주연료 | 경 유 | 11 |  | ℓ | × | 1209 | [6 empty] | 13299 |  | 13299
잡 품 | 주연료의 | 20 |  | % | × | 13299 | [6 empty] | 2659.8 |  | 2659.8
화물차운전사 |  | 1 | 인 | × | 190297 |  |  | × | 1/8*16/12*25/20 |  |  |  | 39645.2 | 39645.2
28. 트럭탑재형크레인 | 5Ton | [11 empty] | 56640 | 39645 | 7399 | 9596
손 료 |  | 36938000 |  |  | ￦× |  | 2598 |  | × | 10(-7) |  |  | 9596.4 |  |  | 9596.4 | '22年 개정
주연료 | 경 유 | 5.1 |  | ℓ | × | 1209 | [6 empty] | 6165.9 |  | 6165.9
잡 품 | 주연료의 | 20 |  | % | × | 6165.9 | [6 empty] | 1233.1 |  | 1233.1
화물차운전사 |  | 1 | 인 | × | 190297 |  |  | × | 1/8*16/12*25/20 |  |  |  | 39645.2 | 39645.2
29. 굴삭기(타이어형) | 0.6㎥ | [11 empty] | 90106 | 47849 | 17390 | 24867
손 료 |  | 109114000 |  |  | ￦× |  | 2279 |  | × | 10(-7) |  |  | 24867 |  |  | 24867 | '22年 개정
주연료 | 경유 | 11.6 |  | ℓ | × | 1209 | [6 empty] | 14024.4 |  | 14024.4
잡 품 | 주연료의 | 24 |  | % | × | 14024.4 | [6 empty] | 3365.8 |  | 3365.8
건설기계운전사 |  | 1 | 인 | × | 229676 |  |  | × | 1/8*16/12*25/20 |  |  |  | 47849.1 | 47849.1
30. 콘크리트 펌프차 | 32m,80~95㎥/hr | [11 empty] | 141279 | 47849 | 28236 | 65194
손 료 |  | 246947000 |  |  | ￦× |  | 2640 |  | × | 10(-7) |  |  | 65194 |  |  | 65194 | '22年 개정
주연료 | 경유 | 17.3 |  | ℓ | × | 1209 | [6 empty] | 20915.7 |  | 20915.7
잡 품 | 주연료의 | 35 |  | % | × | 20915.7 | [6 empty] | 7320.4 |  | 7320.4
건설기계운전사 |  | 1 | 인 | × | 229676 |  |  | × | 1/8*16/12*25/20 |  |  |  | 47849.1 | 47849.1
31. 콘크리트펌프용 파이프 | 150㎜×1m | [11 empty] | 13 | 0 | 0 | 13
손 료 |  | 25 |  |  | $× |  | 1185 |  | × | 4500 | × | 10(-7) | 13 |  |  | 13 | '18年 개정
32. 콘크리트펌프용 파이프 | 150㎜×2m | [11 empty] | 19 | 0 | 0 | 19
손 료 |  | 37 |  |  | $× |  | 1185 |  | × | 4500 | × | 10(-7) | 19.3 |  |  | 19.3 | '18年 개정
33. 콘크리트펌프용 파이프 | 150㎜×3m | [11 empty] | 24 | 0 | 0 | 24
손 료 |  | 46 |  |  | $× |  | 1185 |  | × | 4500 | × | 10(-7) | 24.3 |  |  | 24.3 | '18年 개정
34. 콘크리트펌프용 파이프 | 곡관150㎜×45˚ | [11 empty] | 35 | 0 | 0 | 35
손 료 |  | 67 |  |  | $× |  | 1185 |  | × | 4500 | × | 10(-7) | 35.5 |  |  | 35.5 | '18年 개정
35. 콘크리트펌프용 파이프 | 곡관150㎜×60˚ | [11 empty] | 44 | 0 | 0 | 44
손 료 |  | 84 |  |  | $× |  | 1185 |  | × | 4500 | × | 10(-7) | 44.5 |  |  | 44.5 | '18年 개정
36. 콘크리트펌프용 파이프 | 곡관150㎜×90˚ | [11 empty] | 54 | 0 | 0 | 54
손 료 |  | 103 |  |  | $× |  | 1185 |  | × | 4500 | × | 10(-7) | 54.9 |  |  | 54.9 | '18年 개정
37. 디젤 엔진 | 26.11kW | [11 empty] | 6282 | 0 | 5329 | 953
손 료 |  | 3407000 |  |  | ￦× |  | 2799 |  | × | 10(-7) |  |  | 953.6 |  |  | 953.6 | '22年 개정
주연료 | 경유 | 3.8 |  | ℓ | × | 1209 | [6 empty] | 4594.2 |  | 4594.2
잡 품 | 주연료의 | 16 |  | % | × | 4594.2 | [6 empty] | 735 |  | 735
38. 덤프트럭 | 2.5Ton | [11 empty] | 50448 | 39645 | 4838 | 5965
손 료 |  | 20105000 |  |  | ￦× |  | 2967 |  | × | 10(-7) |  |  | 5965.1 |  |  | 5965.1 | '22年 개정
주연료 | 경 유 | 2.9 |  | ℓ | × | 1209 | [6 empty] | 3506.1 |  | 3506.1
잡 품 | 주연료의 | 38 |  | % | × | 3506.1 | [6 empty] | 1332.3 |  | 1332.3
화물차운전사 |  | 1 | 인 | × | 190297 |  |  | × | 1/8*16/12*25/20 |  |  |  | 39645.2 | 39645.2
39. 크레인(타이어) | 25Ton | [11 empty] | 112942 | 47849 | 10251 | 54842
손 료 |  | 266616000 |  |  | ￦× |  | 2057 |  | × | 10(-7) |  |  | 54842.9 |  |  | 54842.9 | '22年 개정
주연료 | 경유 | 6.1 |  | ℓ | × | 1209 | [6 empty] | 7374.9 |  | 7374.9
잡 품 | 주연료의 | 39 |  | % | × | 7374.9 | [6 empty] | 2876.2 |  | 2876.2
건설기계운전사 |  | 1 | 인 | × | 229676 |  |  | × | 1/8*16/12*25/20 |  |  |  | 47849.1 | 47849.1
40. 굴삭기(무한궤도) | 0.4㎥ | [11 empty] | 78416 | 47849 | 14602 | 15965
손 료 |  | 76571000 |  |  | ￦× |  | 2085 |  | × | 10(-7) |  |  | 15965 |  |  | 15965 | '22年 개정
주연료 | 경유 | 9.9 |  | ℓ | × | 1209 | [6 empty] | 11969.1 |  | 11969.1
잡 품 | 주연료의 | 22 |  | % | × | 11969.1 | [6 empty] | 2633.2 |  | 2633.2
건설기계운전사 |  | 1 | 인 | × | 229676 |  |  | × | 1/8*16/12*25/20 |  |  |  | 47849.1 | 47849.1
41. 건설용펌프(자흡식) | 150mm | [11 empty] | 288 | 0 | 0 | 288
손 료 |  | 1046000 |  |  | ￦× |  | 2754 |  | × | 10(-7) |  |  | 288 |  |  | 288 | '22年 개정
42. 디젤 엔진 | 11.19kW | [11 empty] | 2543 | 0 | 2243 | 300
손 료 |  | 1075000 |  |  | ￦× |  | 2799 |  | × | 10(-7) |  |  | 300.8 |  |  | 300.8 | '22年 개정
주연료 | 경유 | 1.6 |  | ℓ | × | 1209 | [6 empty] | 1934.4 |  | 1934.4
잡 품 | 주연료의 | 16 |  | % | × | 1934.4 | [6 empty] | 309.5 |  | 309.5
43. 크레인(무한궤도) | 25Ton | [11 empty] | 90055 | 47849 | 13927 | 28279
손 료 |  | 173387000 |  |  | ￦× |  | 1631 |  | × | 10(-7) |  |  | 28279.4 |  |  | 28279.4 | '22年 개정
주연료 | 경유 | 9.6 |  | ℓ | × | 1209 | [6 empty] | 11606.4 |  | 11606.4
잡 품 | 주연료의 | 20 |  | % | × | 11606.4 | [6 empty] | 2321.2 |  | 2321.2
건설기계운전사 |  | 1 | 인 | × | 229676 |  |  | × | 1/8*16/12*25/20 |  |  |  | 47849.1 | 47849.1
44. 디젤파일해머 | 2.2Ton | [11 empty] | 78197 | 47849 | 19402 | 10946
손 료 |  | 40816000 |  |  | ￦× |  | 2682 |  | × | 10(-7) |  |  | 10946.8 |  |  | 10946.8 | '22年 개정
주연료 | 경유 | 11.8 |  | ℓ | × | 1209 | [6 empty] | 14266.2 |  | 14266.2
잡 품 | 주연료의 | 36 |  | % | × | 14266.2 | [6 empty] | 5135.8 |  | 5135.8
건설기계운전사 |  | 1 | 인 | × | 229676 |  |  | × | 1/8*16/12*25/20 |  |  |  | 47849.1 | 47849.1
45. 굴삭기(무한궤도) | 0.2㎥ | [11 empty] | 67851 | 47849 | 7314 | 12688
손 료 |  | 60857000 |  |  | ￦× |  | 2085 |  | × | 10(-7) |  |  | 12688.6 |  |  | 12688.6 | '22年 개정
주연료 | 경유 | 5 |  | ℓ | × | 1209 | [6 empty] | 6045 |  | 6045
잡 품 | 주연료의 | 21 |  | % | × | 6045 | [6 empty] | 1269.4 |  | 1269.4
건설기계운전사 |  | 1 | 인 | × | 229676 |  |  | × | 1/8*16/12*25/20 |  |  |  | 47849.1 | 47849.1
46. 용접기(교류) | 200Amp | [11 empty] | 83 | 0 | 0 | 83
손 료 |  | 354000 |  |  | ￦× |  | 2362 |  | × | 10(-7) |  |  | 83.6 |  |  | 83.6 | '22年 개정
47. 크레인(타이어) | 15Ton | [11 empty] | 94740 | 47849 | 7898 | 38993
손 료 |  | 169685000 |  |  | ￦× |  | 2298 |  | × | 10(-7) |  |  | 38993.6 |  |  | 38993.6 | '22年 개정
주연료 | 경유 | 4.7 |  | ℓ | × | 1209 | [6 empty] | 5682.3 |  | 5682.3
잡 품 | 주연료의 | 39 |  | % | × | 5682.3 | [6 empty] | 2216 |  | 2216
건설기계운전사 |  | 1 | 인 | × | 229676 |  |  | × | 1/8*16/12*25/20 |  |  |  | 47849.1 | 47849.1
48. 진동 로울러(핸드가이드식) | 0.7Ton | [11 empty] | 34011 | 29239 | 3005 | 1767
손 료 |  | 6258000 |  |  | ￦× |  | 2825 |  | × | 10(-7) |  |  | 1767.8 |  |  | 1767.8 | '22年 개정
주연료 | 경유 | 2.2 |  | ℓ | × | 1209 | [6 empty] | 2659.8 |  | 2659.8
잡 품 | 주연료의 | 13 |  | % | × | 2659.8 | [6 empty] | 345.7 |  | 345.7
일반기계운전사 |  | 1 | 인 | × | 140351 |  |  | × | 1/8*16/12*25/20 |  |  |  | 29239.7 | 29239.7
49. 모터 그레이더 | 3.6m(일반용) | [11 empty] | 117462 | 47849 | 27224 | 42389
손 료 |  | 281097000 |  |  | ￦× |  | 1508 |  | × | 10(-7) |  |  | 42389.4 |  |  | 42389.4 | '22年 개정
주연료 | 경유 | 16.2 |  | ℓ | × | 1209 | [6 empty] | 19585.8 |  | 19585.8
잡 품 | 주연료의 | 39 |  | % | × | 19585.8 | [6 empty] | 7638.4 |  | 7638.4
건설기계운전사 |  | 1 | 인 | × | 229676 |  |  | × | 1/8*16/12*25/20 |  |  |  | 47849.1 | 47849.1
50. 진동로울러(자주식) | 12Ton | [11 empty] | 99341 | 47849 | 24832 | 26660
손 료 |  | 94375000 |  |  | ￦× |  | 2825 |  | × | 10(-7) |  |  | 26660.9 |  |  | 26660.9 | '22年 개정
주연료 | 경유 | 15.8 |  | ℓ | × | 1209 | [6 empty] | 19102.2 |  | 19102.2
잡 품 | 주연료의 | 30 |  | % | × | 19102.2 | [6 empty] | 5730.6 |  | 5730.6
건설기계운전사 |  | 1 | 인 | × | 229676 |  |  | × | 1/8*16/12*25/20 |  |  |  | 47849.1 | 47849.1
51. 물탱크 | 16000ℓ | [11 empty] | 77261 | 39645 | 20274 | 17342
손 료 |  | 82073000 |  |  | ￦× |  | 2113 |  | × | 10(-7) |  |  | 17342 |  |  | 17342 | '22年 개정
주연료 | 경유 | 12.9 |  | ℓ | × | 1209 | [6 empty] | 15596.1 |  | 15596.1
잡 품 | 주연료의 | 30 |  | % | × | 15596.1 | [6 empty] | 4678.8 |  | 4678.8
화물차운전사 |  | 1 | 인 | × | 190297 |  |  | × | 1/8*16/12*25/20 |  |  |  | 39645.2 | 39645.2
52. 크러셔(이동식) | 150t/hr | [11 empty] | 135783 | 47849 | 0 | 87934
손 료 |  | 336657000 |  |  | ￦× |  | 2612 |  | × | 10(-7) |  |  | 87934.8 |  |  | 87934.8 | '22年 개정
건설기계운전사 |  | 1 | 인 | × | 229676 |  |  | × | 1/8*16/12*25/20 |  |  |  | 47849.1 | 47849.1
53. 트럭트랙터및평판트레일러 | 20Ton | [11 empty] | 91185 | 47849 | 27728 | 15608
손 료 |  | 60591000 |  |  | ￦× |  | 2576 |  | × | 10(-7) |  |  | 15608.2 |  |  | 15608.2 | '22年 개정
주연료 | 경유 | 16.5 |  | ℓ | × | 1209 | [6 empty] | 19948.5 |  | 19948.5
잡 품 | 주연료의 | 39 |  | % | × | 19948.5 | [6 empty] | 7779.9 |  | 7779.9
건설기계운전사 |  | 1 | 인 | × | 229676 |  |  | × | 1/8*16/12*25/20 |  |  |  | 47849.1 | 47849.1
54. 트럭트랙터및평판트레일러 | 40Ton | [11 empty] | 110045 | 47849 | 34450 | 27746
손 료 |  | 107713000 |  |  | ￦× |  | 2576 |  | × | 10(-7) |  |  | 27746.8 |  |  | 27746.8 | '22年 개정
주연료 | 경유 | 20.5 |  | ℓ | × | 1209 | [6 empty] | 24784.5 |  | 24784.5
잡 품 | 주연료의 | 39 |  | % | × | 24784.5 | [6 empty] | 9665.9 |  | 9665.9
건설기계운전사 |  | 1 | 인 | × | 229676 |  |  | × | 1/8*16/12*25/20 |  |  |  | 47849.1 | 47849.1
55. 트럭트랙터및평판트레일러 | 60Ton | [11 empty] | 130891 | 47849 | 44197 | 38845
손 료 |  | 150796000 |  |  | ￦× |  | 2576 |  | × | 10(-7) |  |  | 38845 |  |  | 38845 | '22年 개정
주연료 | 경유 | 26.3 |  | ℓ | × | 1209 | [6 empty] | 31796.7 |  | 31796.7
잡 품 | 주연료의 | 39 |  | % | × | 31796.7 | [6 empty] | 12400.7 |  | 12400.7
건설기계운전사 |  | 1 | 인 | × | 229676 |  |  | × | 1/8*16/12*25/20 |  |  |  | 47849.1 | 47849.1
56. 덤프트럭 | 10.5Ton | [11 empty] | 74077 | 39645 | 23524 | 10908
손 료 |  | 47865000 |  |  | ￦× |  | 2279 |  | × | 10(-7) |  |  | 10908.4 |  |  | 10908.4 | '22年 개정
주연료 | 경유 | 14.1 |  | ℓ | × | 1209 | [6 empty] | 17046.9 |  | 17046.9
잡 품 | 주연료의 | 38 |  | % | × | 17046.9 | [6 empty] | 6477.8 |  | 6477.8
화물차운전사 |  | 1 | 인 | × | 190297 |  |  | × | 1/8*16/12*25/20 |  |  |  | 39645.2 | 39645.2
57. 크레인(타이어) | 20Ton | [11 empty] | 106285 | 47849 | 9074 | 49362
손 료 |  | 214807000 |  |  | ￦× |  | 2298 |  | × | 10(-7) |  |  | 49362.6 |  |  | 49362.6 | '22年 개정
주연료 | 경유 | 5.4 |  | ℓ | × | 1209 | [6 empty] | 6528.6 |  | 6528.6
잡 품 | 주연료의 | 39 |  | % | × | 6528.6 | [6 empty] | 2546.1 |  | 2546.1
건설기계운전사 |  | 1 | 인 | × | 229676 |  |  | × | 1/8*16/12*25/20 |  |  |  | 47849.1 | 47849.1
58. 크레인(타이어) | 30Ton | [11 empty] | 113081 | 47849 | 12939 | 52293
손 료 |  | 301054000 |  |  | ￦× |  | 1737 |  | × | 10(-7) |  |  | 52293 |  |  | 52293 | '22年 개정
주연료 | 경유 | 7.7 |  | ℓ | × | 1209 | [6 empty] | 9309.3 |  | 9309.3
잡 품 | 주연료의 | 39 |  | % | × | 9309.3 | [6 empty] | 3630.6 |  | 3630.6
건설기계운전사 |  | 1 | 인 | × | 229676 |  |  | × | 1/8*16/12*25/20 |  |  |  | 47849.1 | 47849.1
59. 크레인(타이어) | 40Ton | [11 empty] | 126454 | 47849 | 16134 | 62471
손 료 |  | 359651000 |  |  | ￦× |  | 1737 |  | × | 10(-7) |  |  | 62471.3 |  |  | 62471.3 | '22年 개정
주연료 | 경유 | 8.5 |  | ℓ | × | 1209 | [6 empty] | 10276.5 |  | 10276.5
잡 품 | 주연료의 | 57 |  | % | × | 10276.5 | [6 empty] | 5857.6 |  | 5857.6
건설기계운전사 |  | 1 | 인 | × | 229676 |  |  | × | 1/8*16/12*25/20 |  |  |  | 47849.1 | 47849.1
60. 아스팔트 디스트리뷰터 | 3800ℓ | [11 empty] | 78851 | 47849 | 16472 | 14530
손 료 |  | 56561000 |  |  | ￦× |  | 2569 |  | × | 10(-7) |  |  | 14530.5 |  |  | 14530.5 | '22年 개정
주연료 | 경유 | 10.9 |  | ℓ | × | 1209 | [6 empty] | 13178.1 |  | 13178.1
잡 품 | 주연료의 | 25 |  | % | × | 13178.1 | [6 empty] | 3294.5 |  | 3294.5
건설기계운전사 |  | 1 | 인 | × | 229676 |  |  | × | 1/8*16/12*25/20 |  |  |  | 47849.1 | 47849.1
61. 라인마커 | 10Km/hr | [11 empty] | 69871 | 29239 | 26027 | 14605
손 료 |  | 61836000 |  |  | ￦× |  | 2362 |  | × | 10(-7) |  |  | 14605.6 |  |  | 14605.6 | '22年 개정
주연료 | 경유 | 20.7 |  | ℓ | × | 1209 | [6 empty] | 25026.3 |  | 25026.3
잡 품 | 주연료의 | 4 |  | % | × | 25026.3 | [6 empty] | 1001 |  | 1001
일반기계운전사 |  | 1 | 인 | × | 140351 |  |  | × | 1/8*16/12*25/20 |  |  |  | 29239.7 | 29239.7
62. 콘크리트 펌프차 | 36m,80~95㎥/hr | [11 empty] | 156510 | 47849 | 28889 | 79772
손 료 |  | 302167000 |  |  | ￦× |  | 2640 |  | × | 10(-7) |  |  | 79772 |  |  | 79772 | '22年 개정
주연료 | 경유 | 17.7 |  | ℓ | × | 1209 | [6 empty] | 21399.3 |  | 21399.3
잡 품 | 주연료의 | 35 |  | % | × | 21399.3 | [6 empty] | 7489.7 |  | 7489.7
건설기계운전사 |  | 1 | 인 | × | 229676 |  |  | × | 1/8*16/12*25/20 |  |  |  | 47849.1 | 47849.1
63. 스크린(2단식) | 14.92kW | [11 empty] | 6281 | 0 | 0 | 6281
손 료 |  | 33717000 |  |  | ￦× |  | 1863 |  | × | 10(-7) |  |  | 6281.4 |  |  | 6281.4 | '22年 개정
64. 크레인(트럭) | 10Ton | [11 empty] | 82729 | 47849 | 6385 | 28495
손 료 |  | 124000000 |  |  | ￦× |  | 2298 |  | × | 10(-7) |  |  | 28495.2 |  |  | 28495.2 | '22年 개정
주연료 | 경유 | 3.8 |  | ℓ | × | 1209 | [6 empty] | 4594.2 |  | 4594.2
잡 품 | 주연료의 | 39 |  | % | × | 4594.2 | [6 empty] | 1791.7 |  | 1791.7
건설기계운전사 |  | 1 | 인 | × | 229676 |  |  | × | 1/8*16/12*25/20 |  |  |  | 47849.1 | 47849.1

## 기계경비적용기준
기계경비적용기준
| 환 율 (/￦) |  |  | 기본재료비
| 화 폐 | 환 율 | 비 고 | No | 품 명 | 규 격 | 단위 | 단 가
| 달러($) | 1185 | 2022.1.4. 조달청 | 1 | 경 유 |  | ℓ | 1209
| 엔(100￥) | 1032.38 | 2022.1.4. 매매기준율 | 5 | 휘 발 유 |  | ℓ | 1389
| 유로(E) | 1345.13 | 2022.1.4. 매매기준율 | 23 | 전 력 |  | KWH | 74.6
마르크(M)
| 파운드(L) | 1605.2 | 2022.1.4. 매매기준율
| 노임계수 |  |  | 계산결과값 자리수
| No | 노임계수 | 계산값
| 1 | 1/8*16/12*25/20 | 0.20833
| 2 | 1/8*16/12*25/20*24/15 | 0.33333 | 경 비 소수 1 미만 절하
| 3 | 1/8*16/12*25/20*12/10 | 0.25
| 4 | 1/8*16/12*25/20*14/12 | 0.24306 | 재료비 소수 1 미만 절하
| 5 | 1/8*16/12*25/20*24/5 | 1
노무비 소수 1 미만 절하

## 자재단가
자재단가
No | 품 명 | 규 격 | 단위 | 가격정보 |  | 물가자료 |  | 유통물가 |  | 물가정보 |  | 거래가격 |  | 견적가1 |  | 적용단가 | 비 고
|  |  |  | 단 가 | page | 단 가 | page | 단 가 | page | 단 가 | page | 단 가 | page | 단 가 | page
1 | 경 유 |  | ℓ | 1209 | 2022.1 | [6 empty] | 1592 | 1435(22.1) |  |  | 1209 | 조달청
2 | 치 즐(0.7㎥) |  | EA | 223000 | 품셈(2016) |  |  |  |  | 220000 | 1076(22.1) |  |  |  |  | 220000
3 | 산 소 | 6000ℓ/병 | ℓ |  |  | 2.5 | 하33(22.1) | 2.5 | 1238(22.1) | 2.5 | 1510(22.1) | 3.4375 | 1435(22.1) |  |  | 2.5 | 대기압
4 | 아세틸렌 | 98% (용접용) | kg |  |  | 18400 | 하33(22.1) | 18500 | 1238(22.1) | 25000 | 1510(22.1) | 25000 | 1435(22.1) |  |  | 18400
5 | 휘 발 유 |  | ℓ | 1389 | 2022.1 |  |  | 1675 | 1189(22.1) |  |  | 1697 | 1435(22.1) |  |  | 1389 | 조달청
6 | 블레이드 | 14"×3.2mm | EA |  |  | 196000 | 1438(22.1) | 169800 | 1214(22.1) | 169800 | 1148(22.1) | 210000 | 1322(22.1) |  |  | 169800
7 | 물 |  | ℓ |  |  | 1.04 | 하329(22.1) |  |  | 1.04 | 부390(22.1) |  |  |  |  | 1.04 | 일반용
8 | 잔디 | 0.3*0.3*0.03 | 매 | [6 empty] | 430 | 357(22.1) |  |  |  |  | 430
9 | 볏짚거적 | 1×60m/매 | ㎡ |  |  | 800 | 357(22.1) |  |  | 600 | 376(22.1) | 600 | 396(22.1) |  |  | 600
10 | 앵 커 핀 | D=16mm, L=0.5m | EA |  |  | 600 | 354(22.1) | 2500 | 241(22.1) | 700 | 373(22.1) | 800 | 395(22.1) |  |  | 600
11 | 착 지 핀 | D=16mm, L=0.35m | EA |  |  | 400 | 354(22.1) | 1800 | 241(22.1) | 900 | 373(22.1) | 700 | 395(22.1) |  |  | 400
12 | 거적덮기매트고정판 | STEEL 80×80 | EA |  |  | 1800 | 362(22.1) |  |  | 1800 | 379(22.1) |  |  |  |  | 1800
13 | 녹화끈 | 3mm×2000m | M |  |  | 9 | 355(22.1) |  |  |  |  | 7 | 399(22.1) |  |  | 7
14 | 외송판재, 서울 | 30×300×3600mm | ㎥ |  |  | 568860 | 136(22.1) | 559880 | 73(22.1) | 919158 | 129(22.1) | 532932 | 151(22.1) |  |  | 532932
15 | 외송각재, 서울 | 30×30×3600mm | ㎥ |  |  | 568860 | 137(22.1) | 448024 | 73(22.1) | 835326 | 129(22.1) | 532932 | 151(22.1) |  |  | 448024
16 | 철못,서울 | N 75 | kg |  |  | 1611 | 68(22.1) | 1837 | 43(22.1) | 1820 | 75(22.1) | 1566 | 86(22.1) |  |  | 1566
17 | 종 자 | 혼합종자 | kg |  |  |  |  | 13000 | 236(22.1) | 4000 | 373(22.1) | 7500 | 396(22.1) |  |  | 4000
18 | 복합비료 |  | kg |  |  | 1150 | 하24(22.1) | 1150 | 248(22.1) | 1150 | 376(22.1) | 27000 | 1451(22.1) |  |  | 1150
19 | 피 복 재 | 화이바 | kg | [6 empty] | 1000 | 376(22.1) | 1000 | 396(22.1) |  |  | 1000
20 | 침식안정제 | 접착제(CMS) | kg |  |  |  |  | 2500 | 236(22.1) |  |  | 2200 | 396(22.1) |  |  | 2200
21 | 착 색 제 | 색소(M-Green) | kg |  |  |  |  | 16000 | 236(22.1) | 16000 | 376(22.1) |  |  |  |  | 16000 | 25kg/통
22 | 구역화물 | 4톤, 20km | 회 | [6 empty] | 53240 | 부189(06.1) |  |  |  |  | 53240 | 98年고시단가(경비)
23 | 전 력 |  | KWH |  |  | 74.6 | 하327(22.1) |  |  | 74.6 | 부388(22.1) |  |  |  |  | 74.6 | 산업용(갑)
24 | 강관비계,서울 | Φ48.6*2.3*4.0m | M |  |  | 4225 | 145(22.1) | 4165 | 82(22.1) | 4400 | 132(22.1) | 4300 | 167(22.1) |  |  | 4165
25 | 이음철물,서울 |  | 개 |  |  | 1100 | 145(22.1) | 1110 | 82(22.1) | 1800 | 132(22.1) |  |  |  |  | 1100
26 | 조임철물,서울 | 직교,자재 | 개 |  |  | 2000 | 145(22.1) | 2020 | 82(22.1) | 2000 | 132(22.1) |  |  |  |  | 2000
27 | 받침철물,서울 |  | 개 |  |  | 3900 | 145(22.1) | 4040 | 82(22.1) | [6 empty] | 3900
28 | 철 물 | 앵커용 | 개 | [6 empty] | 830 | 476(18표준) | 997 | 512(18적정) | 550 | 545(18적자) | 550
29 | 육각개비온 | 1.0×1.0×1.0 | 매 |  |  | 36000 | 270(22.1) | 26190 | 147(22.1) | 29200 | 196(22.1) | 33500 | 298(22.1) |  |  | 26190
30 | 보통철선,대전 | #8, 4.0mm | kg |  |  | 1490 | 67(22.1) | 1700 | 42(22.1) | 1650 | 75(22.1) | 1530 | 87(22.1) |  |  | 1490
31 | 아연도철선 | 2.0mm | m |  |  | 2560 | 67(22.1) | 2650 | 42(22.1) | 2340 | 75(22.1) | 2040 | 87(22.1) |  |  | 2040 | 40.5m/kg
32 | 합판(내수), 청주 | 12t×1220×2440mm | ㎡ |  |  |  |  | 10010.7498 | 407(22.1) | 11556 | 642(22.1) | 9876 | 655(22.1) |  |  | 9876
33 | 외송각재, 청주 | 30×30×3600mm | ㎥ |  |  | 508980 | 137(22.1) | 700598.8024 | 73(22.1) | 658680 | 129(22.1) | 533065.5 | 151(22.1) |  |  | 508980
34 | 파형강관 | D800×2.0T | M |  |  | 108800 | 299(22.1) | 121800 | 109(22.1) | 157740 | 345(22.1) | 186190 | 324(22.1) |  |  | 108800
35 | 커플링밴드(파형식) | D800 | 조 |  |  | 28400 | 299(22.1) | 37000 | 109(22.1) | 62400 | 345(22.1) |  |  |  |  | 28400
36 | 파형강관 | D1000×2.0T | M |  |  | 149100 | 299(22.1) | 156800 | 109(22.1) | 203730 | 345(22.1) | 240340 | 324(22.1) |  |  | 149100
37 | 커플링밴드(파형식) | D1000 | 조 |  |  | 37600 | 299(22.1) | 48400 | 109(22.1) | 76360 | 345(22.1) |  |  |  |  | 37600
38 | 파형강관 | D1200×2.0T | M |  |  | 191900 | 299(22.1) | 194500 | 109(22.1) | 267100 | 345(22.1) | 314490 | 324(22.1) |  |  | 191900
39 | 커플링밴드(파형식) | D1200 | 조 |  |  | 46600 | 299(22.1) | 60300 | 109(22.1) | 95350 | 345(22.1) |  |  |  |  | 46600
40 | 안전잠금맨홀뚜껑 | Φ648 | 조 | [6 empty] | 379500 | 251(22.1) | 428220 | 233(22.1) |  |  | 379500
41 | 맨홀사다리(PE) | 245×355×245 | 개 | [6 empty] | 12800 | 261(22.1) | 15000 | 225(22.1) |  |  | 12800
42 | FRP 자동문비(원형) | Φ800 | 조 |  |  | 1900000 | 250(22.1) | 2420000 | 148(22.1) | 2016000 | 201(22.1) | 1980000 | 308(22.1) |  |  | 1900000
43 | FRP 자동문비(원형) | Φ1000 | 조 |  |  | 2200000 | 250(22.1) | 2970000 | 148(22.1) | 2386000 | 201(22.1) | 2340000 | 308(22.1) |  |  | 2200000
44 | FRP 자동문비(원형) | Φ1200 | 조 |  |  | 2500000 | 250(22.1) | 3520000 | 148(22.1) | 2737000 | 201(22.1) | 2820000 | 308(22.1) |  |  | 2500000
45 | 비 닐 | PE 필름(0.05mm) | ㎡ |  |  | 338 | 2-18(22.1) |  |  | 320.9336 | 1573(22.1) | 307 | 1444(22.1) |  |  | 307
46 | 콘크리트피막양생제 | 콘큐어90(6~8㎡/ℓ) | ℓ | [6 empty] | 6000 | 107(22.1) |  |  |  |  | 6000
47 | 아연도철선(결속선),서울 | #20, 0.9mm | kg |  |  | 2480 | 67(22.1) | 2990 | 42(22.1) | 2690 | 75(22.1) | 2690 | 87(22.1) |  |  | 2480
48 | 유로폼패널 | 600×1200㎜ | 매 |  |  | 31500 | 147(22.1) | 27020 | 84(22.1) | 27300 | 131(22.1) | 27000 | 168(22.1) |  |  | 27000
49 | 내부코너패널 | (200+200)×1200㎜ | 매 | [6 empty] | 18600 | 131(22.1) |  |  |  |  | 18600
50 | 웨 지 핀 |  | EA |  |  | 60 | 150(22.1) | 76 | 86(22.1) |  |  | 60 | 174(22.1) |  |  | 60
51 | 플랫타이 | L=200㎜ | EA |  |  | 140 | 150(22.1) | 140 | 86(22.1) |  |  | 150 | 174(22.1) |  |  | 140
52 | 훅클램프 |  | EA |  |  | 1500 | 150(22.1) | [8 empty] | 1500
53 | 문양거푸집(스티로폼) | 910×910 | ㎡ |  |  | 6037 | 151(22.1) | 5000 | 84(22.1) |  |  | 3018 | 175(22.1) |  |  | 3018
54 | 강관동바리,서울 | Φ48.6*2.4,L=2.6~4.0 | 본 |  |  | 28200 | 145(22.1) |  |  | 25000 | 132(22.1) | 24500 | 167(22.1) |  |  | 24500
55 | PVC파이프(일반관),대전 | D=50mm(VG2) | M |  |  | 1605 | 778(22.1) | 1650 | 554(22.1) | 2115 | 774(22.1) | 3197 | 777(22.1) |  |  | 1605
56 | PVC파이프(일반관),대전 | D=100mm(VG2) | M |  |  | 5058 | 778(22.1) | 5150 | 554(22.1) | 7055 | 774(22.1) | 9682 | 777(22.1) |  |  | 5058
57 | 부직포(필터매트) | 3t/m (400g/㎡) | ㎡ |  |  | 1590 | 336(22.1) | 1650 | 126(22.1) | 1600 | 160(22.1) | 1590 | 380(22.1) |  |  | 1590
58 | 드레인 보드 | t=10mm | ㎡ |  |  |  |  | 8050 | 375(22.1) |  |  | 4000 | 372(22.1) |  |  | 4000
59 | PVC지수판 | 200×5T | M |  |  | 4500 | 334(22.1) |  |  | 2900 | 163(22.1) | 2600 | 373(22.1) |  |  | 2600
60 | 용 접 봉 | 산소 KS E4301 | kg |  |  |  |  | 2190 | 1132(22.1) | 2836 | 1113(22.1) | 2290 | 1310(22.1) |  |  | 2190 | Φ3.2mm기준
61 | 아스팔트콤파운드 | 1종,KSF-4052 | kg |  |  | 1800 | 501(22.1) | 1800 | 381(22.1) | 1800 | 536(22.1) | 1800 | 565(22.1) |  |  | 1800
62 | 시트방수재(ECB) | 2.0t×2m | ㎡ |  |  |  |  | 14000 | 375(22.1) | 17000 | 507(22.1) | 11700 | 570(22.1) |  |  | 11700
63 | 신구콘크리트접착제 |  | kg |  |  | 16500 | 128(22.1) | 17000 | 72(22.1) | 22000 | 110(22.1) | 9000 | 122(22.1) |  |  | 9000
64 | 신너(조합페인트용) | KSM-6060(2종) | ℓ |  |  |  |  | 1777.7778 | 466(22.1) | 2708 | 552(22.1) | 1777.7778 | 599(22.1) |  |  | 1777.7778
65 | 에폭시 실링제 | BE-400 | kg | [8 empty] | 13000 | 146(22.1) |  |  | 13000
66 | 발포폴리스티렌단열재(스티로폼) | T=10m/m(비중0.03) | ㎡ |  |  | 1197 | 688(22.1) | 1209.8765 | 392(22.1) | 1234 | 656(22.1) |  |  |  |  | 1197
67 | 코올탈 | AP-3 칩입도 85-100㎜(ASP) | ℓ |  |  | 730 | 154(22.1) | [8 empty] | 730
68 | 스페이셔 | 슬라브용(100mm) | EA |  |  | 200 | 152(22.1) |  |  |  |  | 120 | 173(22.1) |  |  | 120
69 | 스페이셔 | 벽체용 | EA |  |  | 250 | 152(22.1) | [8 empty] | 250
70 | 보통철선(결속선),대전 | #20, 0.9mm | kg |  |  | 2560 | 67(22.1) | 2040 | 42(22.1) | 2340 | 75(22.1) | 2690 | 87(22.1) |  |  | 2040
71 | 이형철근(SD300),청주 | D=25mm | Ton |  |  | 1100000 | 42(22.1) | 1093000 | 17(22.1) | 1101000 | 46(22.1) | 1115000 | 49(22.1) |  |  | 1093000 | ③점포상차도
72 | 이형철근(SD300),청주 | D=13mm | Ton |  |  | 1100000 | 42(22.1) | 1100000 | 17(22.1) | 1106000 | 46(22.1) | 1120000 | 49(22.1) |  |  | 1100000 | ③점포상차도
73 | 일반고무판 | 2.4t×914mm×15m | ㎡ |  |  | 5835.1568 | 하10(22.1) | 5433.9898 | 1179(22.1) |  |  | 5538 | 1449(22.1) |  |  | 5433.9898
74 | 아스팔트실란트 | 핫타입(Hot),충진재 | kg | [8 empty] | 2500 | 194(22.1) |  |  | 2500
75 | 캡 | D50㎜ | EA |  |  | 1000 | 457(22.1) | [8 empty] | 1000
76 | 타르페이퍼 | 5×1200×1000 | ㎡ |  |  |  |  | 12000 | 188(22.1) | 12000 | 228(22.1) | 12000 | 690(22.1) |  |  | 12000
77 | PVC파이프(일반관),대전 | D=30mm(VG1) | M |  |  | 1683 | 778(22.1) | 1725 | 554(22.1) | 2200 | 774(22.1) | 1535 | 777(22.1) |  |  | 1535
78 | 알루미늄판 | A1050,t=2mm | kg |  |  | 5570 | 85(22.1) | 6520 | 48(22.1) | 6110 | 96(22.1) | 5860 | 83(22.1) |  |  | 5570
79 | 전선관(PVC) | HI-VE 54mm | M |  |  | 2250 | 1129(22.1) | 2114 | 861(22.1) | 2431 | 1273(22.1) | 2081 | 1007(22.1) |  |  | 2081
80 | 비 닐 | PE 필름(0.1mm) | ㎡ | [8 empty] | 617 | 1444(22.1) |  |  | 617
81 | LPG 가스 |  | kg |  |  | 2191 | 하32(22.1) | 2667 | 1189(22.1) | 2410 | 1510(22.1) | 2294 | 1435(22.1) |  |  | 2191
82 | 열연강판(후판) | 9.0<T≤12.0 | Ton |  |  | 1179500 | 54(22.1) | 1304300 | 26(22.1) | 1278000 | 58(22.1) |  |  |  |  | 1179500
83 | 고장력볼트 | M20*40mm | set |  |  | 840 | 89(22.1) | 815 | 49(22.1) | [6 empty] | 815
84 | 이형철근(SD300),청주 | D=16mm | Ton |  |  | 1100000 | 42(22.1) | 1093000 | 17(22.1) | 1101000 | 46(22.1) | 1115000 | 49(22.1) |  |  | 1093000 | ③점포상차도
85 | 무수축혼화제 | 접착증강재 | kg | [6 empty] | 2000 | 107(22.1) |  |  |  |  | 2000
86 | 모 래, 청주, 도착도 | 강모래 | ㎥ |  |  | 35000 | 102(22.1) |  |  | 26000 | 99(22.1) | 45000 | 106(22.1) |  |  | 26000
87 | 구역화물 | 10.5톤, 10km | 회 | [6 empty] | 87720 | 부189(06.1) |  |  |  |  | 87720 | 98年고시단가(경비)
88 | 하차비 | VAT포함 | Ton |  |  |  |  | 2261.69 | 부215(06.1) | [6 empty] | 2261.69 | (경비)
89 | 시멘트, 청주 | 40kg入(포장품) | 포 |  |  | 4800 | 105(22.1) | 4850 | 62(22.1) | 4800 | 102(22.1) | 6000 | 107(22.1) |  |  | 4800 | ③대리점상차도
90 | 도막방수재 | 슈프림데크코트 | kg |  |  | 5000 | 519(22.1) |  |  |  |  | 5000 | 573(22.1) |  |  | 5000
91 | 도막방수재 | 데크코트펠트 | ㎡ |  |  | 2000 | 519(22.1) |  |  |  |  | 2000 | 573(22.1) |  |  | 2000
92 | 도막방수재 | 슈프림교면프라이머(접착제) | ℓ |  |  | 3333 | 519(22.1) |  |  |  |  | 3333 | 573(22.1) |  |  | 3333
93 | 침투식교면방수제 | P.P-Proofer | ℓ | [6 empty] | 15000 | 522(22.1) |  |  |  |  | 15000
94 | 접 착 제 | 스티로폼용 | kg |  |  |  |  | 6000 | 72(22.1) | [6 empty] | 6000
95 | 발포폴리스티렌단열재(스티로폼) | T=25m/m(비중0.03) | ㎡ |  |  | 3209 | 690(22.1) | 3024.6914 | 392(22.1) | 3209 | 656(22.1) | 2962 | 683(22.1) |  |  | 2962
96 | 석재 | 450×250(화강석,오석) | EA | [10 empty] | 170000 | 견적 | 170000
97 | 회주철품 | 집수구용(GC-150) | kg |  |  |  |  | 2370 | 41(22.1) | [6 empty] | 2370
98 | 에폭시실란트 | Con코킹용 | kg |  |  | 8000 | 128(22.1) | [8 empty] | 8000
99 | 융착식 프라이머 | 도로용 접착제 | ℓ |  |  | 4500 | 643(22.1) |  |  | 4500 | 271(22.1) | 4550 | 245(22.1) |  |  | 4500
100 | 와이어메쉬(용접철망),대전 | #6, 100×100 | ㎡ |  |  | 4490 | 96(22.1) | 4490 | 58(22.1) | 4240 | 82(22.1) | 4710 | 103(22.1) |  |  | 4240
101 | 스틸그레이팅(차도용) | 900×1000×50 | 조 | [8 empty] | 557400 | 240(22.1) |  |  | 557400
102 | 베이스찬넬 | 20×90×70×2.3t | M |  |  | 4340 | 555(22.1) | 4340 | 507(22.1) |  |  | 4340 | 729(22.1) |  |  | 4340
103 | 톱 찬 넬 | 20×40×70×2.3t | M |  |  | 3780 | 555(22.1) | 3780 | 507(22.1) |  |  | 3780 | 729(22.1) |  |  | 3780
104 | 외부판넬 (벽) | 1200×2400 | 매 |  |  | 48000 | 555(22.1) | 48000 | 507(22.1) |  |  | 48000 | 729(22.1) |  |  | 48000
105 | 외부판넬 (창문) | 900×1200 | 매 |  |  | 87000 | 555(22.1) | 87000 | 507(22.1) |  |  | 87000 | 729(22.1) |  |  | 87000
106 | 외부판넬 (철재문) | 1200×2400 | 매 |  |  | 185550 | 555(22.1) |  |  |  |  | 188550 | 729(22.1) |  |  | 185550
107 | 내부판넬 (벽) | 1200×2400 | 매 |  |  | 37500 | 555(22.1) | 48000 | 507(22.1) |  |  | 37500 | 729(22.1) |  |  | 37500
108 | 내부판넬 (목재문) | 1200×2400 | 매 |  |  | 142500 | 555(22.1) |  |  |  |  | 142500 | 729(22.1) |  |  | 142500
109 | 판넬조인트 | L=2400 | 조 |  |  | 3980 | 555(22.1) |  |  |  |  | 3980 | 729(22.1) |  |  | 3980
110 | 출입구채양 (CANOPY) | L=1200 | 개 |  |  | 40500 | 555(22.1) | 40500 | 507(22.1) |  |  | 40500 | 729(22.1) |  |  | 40500
111 | 박공판넬 | L=2400 | M |  |  | 3980 | 555(22.1) | 3980 | 507(22.1) |  |  | 3980 | 729(22.1) |  |  | 3980
112 | 지붕판 (ROOF SHEET) | 0.5T, 칼라C/S | ㎡ |  |  | 8610 | 555(22.1) | 8610 | 507(22.1) |  |  | 8610 | 729(22.1) |  |  | 8610
113 | 트러스 (TRUSS) | SPAN:L=7.2 | 개 |  |  | 108000 | 555(22.1) |  |  |  |  | 108000 | 729(22.1) |  |  | 108000
114 | 중도리 (PURLIN) | 60×30×10×2.3t | M |  |  | 1650 | 555(22.1) | 1650 | 507(22.1) |  |  | 1650 | 729(22.1) |  |  | 1650
115 | 천정판 (CEILING) | 1200×1200 | 매 |  |  | 11100 | 555(22.1) | 11100 | 507(22.1) |  |  | 11100 | 729(22.1) |  |  | 11100
116 | T-BAR | L=1200mm | 개 |  |  | 930 | 555(22.1) | [8 empty] | 930
117 | 레미콘 | #57, 25-18-08 | ㎥ |  |  | 63490 | 112(22.1) | 70930 | 66(22.1) | 72240 | 101(22.1) | 65650 | 113(22.1) |  |  | 63490 | 청주지역
118 | 구역화물 | 10.5톤, 30km | 회 | [6 empty] | 133480 | 부189(06.1) |  |  |  |  | 133480 | 98年고시단가(경비)
119 | 시공상세도 작성비 | EPP 출력 | 매 | [10 empty] | 750 | 견적 | 750 | 경비성단가
120 | 하천표지판 | 2100×1200,단면(지주포함) | EA | [10 empty] | 2000000 | 견적 | 2000000
121 | 하천표지판 | 2100×1200,양면(지주포함) | EA | [10 empty] | 3000000 | 견적 | 3000000
122 | 화강석(원석) | 거창석(일반) | ㎥ |  |  |  |  | 324000 | 365(22.1) |  |  | 306000 | 543(22.1) |  |  | 306000

## 노임단가
노임단가
No | 품 명 | 규 격 | 단위 | 적용단가 | 비 고
1 | 건설기계운전사 |  | 인 | 229676 | 2022년(상)
2 | 보통인부 |  | 인 | 148510 | 2022년(상)
3 | 용 접 공 |  | 인 | 234564 | 2022년(상)
4 | 일반기계운전사 |  | 인 | 140351 | 2022년(상)
5 | 특별인부 |  | 인 | 187435 | 2022년(상)
6 | 석 공 |  | 인 | 226394 | 2022년(상)
7 | 화물차운전사 |  | 인 | 190297 | 2022년(상)
8 | 작업반장 |  | 인 | 189313 | 2022년(상)
9 | 조 경 공 |  | 인 | 189749 | 2022년(상)
10 | 건축목공 |  | 인 | 237273 | 2022년(상)
11 | 비 계 공 |  | 인 | 262297 | 2022년(상)
12 | 배 관 공(수도) |  | 인 | 216011 | 2022년(상)
13 | 콘크리트공 |  | 인 | 227269 | 2022년(상)
14 | 형틀목공 |  | 인 | 242138 | 2022년(상)
15 | 포 장 공 |  | 인 | 225104 | 2022년(상)
16 | 철 근 공 |  | 인 | 236805 | 2022년(상)
17 | 방 수 공 |  | 인 | 184934 | 2022년(상)
18 | 도 장 공 |  | 인 | 229273 | 2022년(상)
19 | 철 판 공 |  | 인 | 188181 | 2022년(상)
20 | 철 공 |  | 인 | 209189 | 2022년(상)
21 | 포 설 공 |  | 인 | 183371 | 2022년(상)
22 | 중급기능사 |  | 인 | 194638 | 2022년(건설)
23 | 초급기술자 |  | 인 | 182591 | 2022년(건설)