## 표지
식 생 축 조 블 록 ( 중력식 )
( 구 조 및 안 정 성 계 산 서 )
2007. 12.

## 목차
목 차
◈ 식 생 축 조 블 럭 단 면 도
◈ 식 생 축 조 블 럭 일 반 사 항
◈ 식 생 축 조 블 럭 시 공
◈ 식 생 축 조 블 럭 시 방 서
◈ 식생축조블럭 안정성검토(TYPE-1)
◈ 식생축조블럭 안정성검토(TYPE-2)
◈ 식생축조블럭 안정성검토(TYPE-3)
◈ 식생축조블럭 안정성검토(TYPE-4)

## 식생축조블럭(중력식) 단면도
◈ 식생축조벽블럭(중력식)-대형 (단면도)

## 일반사항
◈ 일반사항
1. 적용범위
가. 이 시방서는 식생축조블록(중력식-대형)의 제작 및 설치공사에 대하여 적용한다.
나. 이 시방서에 명기되지 않은 사항은 토목공사 표준일반시방서 또는 전문시방서에 따른다
2. 공법개요 및 적용
우리나라 하천 특성상 홍수와 갈수를 대비해 적합한 구조적 안정성을 갖추면서 생태계와의 조화를
이루며 하천의 치수와 이수목적을 유지하면서 환경생태기능을 향상시킬 수 있는 식생축조블록이다.
기존의 치수위주의 자연석 쌓기, 돌쌓기, 콘크리트L형옹벽, 석축으로 해결할 수 없는 생물서식
생태공간 확보와 원시생태보전을 이루며 숨쉬면서 살아움직이는 식생축조블록으로 도심속의
하천 자연에 생명을 불어넣는 공간을 조성하기 위한 친환경 하천생태 식생축조블록이다.
또한, 자생녹화 및 식재공간을 확보하고 구조적 안정성을 높인 친환경 자연형 하천 생태복원을
연출한다.
2. 자재 및 보관
2.1 시멘트
시멘트는 KS L 5201 (포틀랜트 시멘트), KS L 5210 (고로슬래그시멘트),
(포틀랜드 포졸란 시멘트) 또는 KS L 5211 (플라이 애시 시멘트)에 적합한 것을 한다.
2.2 골 재
가. 골재는 유해량의 먼지, 흙, 유기불순물, 염화물 등을 포함하지 않고, 소요의 내화성 및 내구성을
가진 것으로 한다.
나. 보통 골재는 아래의 1)~2)에 따른다.
1) 골재는 표 1 및 표 2에 나타낸 품질을 갖는 것으로 한다. 다만, 공사시방서에 규정되어 있는
경우 절건비중 2.4이상, 흡수율 4.0% 이하 및 염화물이 0.04%를 넘고 0.1% 이하인 모래를 사용
할수 있다.
2) 다른 종류의 골재를 혼합사용하는 경우는 혼합하기 전의 품질이 1)의 규정을 만족한 것이어야
한다.
다만, 염화물과 입도에 대하여는 혼합한 골재의 품질이 표 1의 규정을 만족한 것으로 한다.
(주) 1) 부순모래 또는 고로슬래그 잔골재를 혼합하여 사용하는 경우, 혼합한 잔골재의 체를 통과하는
중량 백분율은 2~5%로 한다.
절건비중 |  |  | 함수율(%) |  | 점토량(%) |  | 씻기시험에 의하여 |  |  | 유기불순물 |  | 염화물(aCI)로서(%)
손실되는량(%)
2.3~2.5이상 |  |  | 3.5이상 |  | 1.0 이하 |  | 3.0이하 |  |  | 표준색보다 |  | 0.04
진하지않을것
2.3 혼화재료
화학 혼화제는 KS F 2560 (콘크리트용 화학혼화제)의 규정에 적합한 것 가운데에서 공사
시방서에 따라 정한다. 공사 시방서에 정한 바가 없을 때에는 담당원의 승인을 받은 것을 사용한다.
호칭수 |  | 10 |  | 5 |  | 2.5 |  | 1.2 |  | 0.6 | 0.3 |  | 0.15₁)
최대치수 |  | 100 |  | 95~100 |  | 80~100 |  | 50~85 |  | 26~60 | 10~30 |  | 20~10
2.4 사용수
사용수는 콘크리트 및 철근에 악영향을 끼치는 기름, 산, 알칼리, 기타 유기 불순물이 없는 깨끗한
것으로 한다.
2.5 재료의 취급 및 저장
가. 시멘트의 취급 및 저장은 아래의 1),2)에 따른다.
1) 시멘트의 종류별로 구분하여 풍화되지 않도록 저장한다.
2) 저장 중에 풍화하여 2.1(시멘트) 가.항의 각 KS규격에 적합하지 않은 시멘트는 사용하지 않는다.
나. 골재의 취급 및 저장은 아래의 1),2)에 따른다.
1) 골재는 먼지, 흙 등의 유해물의 혼입을 막도록 한다.
2) 골재는 물빠짐이 좋은 장소에 저장한다.
다. 혼화재료는 품질의 변화가 일어나지 않게 하고 또한 종류별로 저장한다.
라. 철근은 직접 지상에 놓지 말아야 하며, 비, 이슬, 바닷바람 등에 노출되지 않고, 먼지, 흙,
기름 등에 오염되지 않도록 저장한다.
◈ 시 공
1. 시공도
1.1 시공도 작성
1) 시공자는 필요에 따라서 설계도서에 기초하여 시공도를 작성하여야 하며, 담당 감독원의 승인
을 받아야 한다.
2) 블록과 다른 블록구조 또는 기타 구조에 접촉되는 부분의 상세를 나타낸 시공도를 작성하 | [13 empty] | 여 담당
감독원의 승인을 받는다.
1.2 시공도의 내용
시공도는 다음과 같은 내용을 나타내어야 한다.
1) 성토지와 절토지의 기초콘크리트규격을 나타내어야 한다.
2) 블록 배열 및 뛰어쌓기 종류.
3) 상기이외의 항목으로 담당원이 지시한 것.
1.3 블록의 제작방법
가. 물 시멘트비 : 콘크리트의 물 - 시멘트비는 30% 이하이어야 한다.
나. 재료의 계량 : 콘크리트 재료의 계량은 모두 무게로 한다. 다만, 물 또는 액상의 혼화제는 또는 기타
확실한 방법으로 계량하여도 좋다.
다. 성 형 : 몰드에 믹서로 혼합한 콘크리트를 투입하고, 진동 압축기 또는 이와 동등이 있는
방법으로 다지면서 성형한다.
라. 양 생 : 충분히 진동 다짐된 블록을 소요강도를 얻을수 있도록 양생하여야 한다. 500도시(주)를
표준으로 한다.
(주) 도시란 양생 온도(℃)와 양생시간(h)을 곱한 값이다.
1.4 블록의 치수
제 품 명 |  |  | 규격(㎜)(B×HxL) |  |  |  | 소 요 량 |  | 개당중량 |  | 객 토 량 |  | 비 고
[7 empty] | (EA/㎡) |  | (㎏/EA) |  | (㎥/EA)
식생축조블럭 |  |  | 1000×500×800(뒷길이) |  |  |  | 2 |  | 400 |  | 0.082 |  | 1:0.1~1:0.5
(중력식-대형) | [12 empty] | 축조용

## 시방서
◈ 시 공 시 방 서
1. 시공계획
1) 시공자는 감리자 또는 발주자에게 단위부재의 운반 및 시공방법을 설명하고 승인을 받아야 한다.
2. 기초콘크리트 작업
1) 하상 상태, 기초 지반, 경사각도, 옹벽블록 시공 높이 등을 고려하여 기초 콘크리트 타입을
결정한다.
2) 설계에서 제시한 구배로 기초 터파기를 하며 하상이 불안정할 경우 사석을 깔고 다짐을 한다.
3) 기초구배는 하상구배와 동일하고 일직선이 되어야 하며, 부득이 단차를 줄 경우 단위부재 높이
(500mm)만큼 단차를 주어야 한다.
4) 기초 콘크리트는 압축강도 180㎏/㎠ 이상이어야 하고, 블록의 미끄럼을 방지하기 위하여 턱을
만들어서 할 수도 있다.
5) 기초는 옹벽블록의 구배에 따라 기울기가 1:0.1, 1:0.3 및 1:0.5 일때 모두 평면형 기초를 하여
시공한다.
6) 옹벽블록 높이가 6m이상일 경우 기초에 철근을 배근하여야 한다.
7) 기초 콘크리트의 동해를 방지하기 위해 영하 이하에서는 콘크리트 타설을 하여서는 안된다.
외부온도가 10℃ 이하에서는 콘크리트 타설시 보온덮개를 깔아 원활한 양생을 할수 있도록 한다.
3. 단위부재의 설치
1) 단위부재 하차는 블록 코너부분이 파손되지 않도록 웨브슬링(Web sling)등을 이용하고,
현장 내에서 운반, 적치, 보관하는데 있어 블록의 형상에 손상이 없도록 한다.
2) 설치는 설계도에 따르며, 규준틀 또는 측량기준점(선)을 만들어 설치장소에 정확히 설치할 수
수 있도록 한다.
3) 블록 1단 설치시 블록의 편심 및 유동을 방지하기 위해 기초 위에 10mm정도 몰탈을 치고 굳기
전에 블록을 설치한다.
4) 기초가 일정한 경사를 가질 때 블록을 커팅하거나 콘크리트를 채워 블록과 기초가 일체화
될 수 있도록 한다.
5) 곡선(커브)구간은 시공후 미관을 고려하여 원만한 곡선으로 설치한다.
6) 시공 시점부분과 종점구간은 외관 및 현장여건을 고려하여 단차를 주거나, 측방향으로
1단씩 꺾어 묻어서 토사의 흘러내림을 최소화하여야 한다.
7) 1:0.1, 1:0.3 및 1:0.5의 시공시 고정핀을 사용하여 안전성에 유의한다.
4. 뒷채움 및 보강재
1) 단위부재의 적층과 동시에 뒷채움을 하여 블록이 전도되지 않도록 한다.
2) 뒷채움 재료는 배수가 용이한 재료(하천골재 및 쇄석등)를 사용하며, 다짐을 하여야 한다.
3) 시공단면의 높이가 6m 이상일 경우 구조적 안정을 위해 1:0.5로 설치한다.
5. 블록사이 공간채움 및 식생
1) 식생마대안에 함수비가 높은 흙(점질토등)을 사용해야 하며, 풀씨의 발육을 촉진시키기
위해 복합비료등을 혼합 할 수도 있다.
2) 식생마대는 현장여건에 따라 선택적으로 사용하며, 사용시에는 블록사이 공간에 종방향으로
2개씩 넣고, 건기에는 수분을 공급해 주어야 한다.
6. 검사
(1) 구조적으로 중요한 곳에 시공할 경우 안정성을 검토한다.
(2) 블록의 적층 상태 및 뒷채움의 다짐상태가 양호한지 확인한다.
(3) 식생마대의 발육상태를 확인하여 식생율이 저조하면 추가로 파종한다.

## 식생축조블럭3%경사(사하중0.5ton)
◈ 식생축조블럭(중력식)-대형 안정성 검토
1. 안정성 검토 기본목적 및 조건
- | 검토 기본목적
식생축조블럭(중력식)-대형 설치시공 적용시 사전 안정성에 대한 구조검토로서 기본적인 안정조건의
특성을 파악하고 시공시 본 자료와 기타 관계 자료를 바탕으로 각기 다른 현장 조건과 여건에
충족하도록 현장별 상세 검토를 시행하는 기본 자료를 제공하는데 목적이 있음.
- | 검토 기본조건
식생축조블럭(중력식)-대형 구조에 대하여 가장 불안정한 단면상태로 검토함.
토질 조건은 현장에 따른 변수가 많아 일반적인 조건으로 적용함.
현장조건 변화에 따라 실정에 맞는 값을 적용하여 가장 안정적이고 현장조건에 적합한 단면적용이
될 수 있도록 본 자료로 기본적인 구조검토를 시행하여 그 결과 값으로 시공 반영할 수 있도록 함.
2. 블럭규격 및 재료 특성
품 명 | [5 empty] | 규 격 | [5 empty] | 1㎡/소요량 |  |  | 콘크리트강도(fck) |  |  |  |  | 중량(ea) |  |  | 객토량(㎡/ea) |  |  |  | 비 고
식생축조블럭-대형 | [5 empty] | 1000 × 500 × 800 | [5 empty] | 2 |  |  | 180~210㎏/㎠ |  |  |  |  | 420kg |  |  | 0.082 |  |  |  | 1:0.1~1:0.5축조용
(가로x높이x뒷길이)
3. 블럭상세도 및 시공사진
상 세 도
4. 블럭설치 단면도 및 상세도
블 럭 단 면 도
5. 안정성 검토조건
구 분 | [13 empty] | 단 위 |  |  | 검토조건 및 제원 | [8 empty] | 비 고
일반사항 |  |  |  | 식생축조블럭(대형) 설치 상단고 | [9 empty] | EL. |  |  | 4.86
|  |  |  | 식생축조블럭(대형) 설치 하단고 | [9 empty] | EL. |  |  | 0
|  |  |  | 식생축조블럭(대형) 설치 기초고 | [9 empty] | EL. |  |  | -0.5
|  |  |  | 식생축조블럭(대형) 설치 높이 | [9 empty] | m |  |  | 3
|  |  |  | 식생축조블럭(대형) 기초 두께 | [9 empty] | m |  |  | 0.4
|  |  |  | 식생축조블럭(대형) 기초 뒷길이 | [9 empty] | m |  |  | 1.2
|  |  |  | 식생축조블럭(대형) 머리 두께 | [9 empty] | m |  |  | 0.15
|  |  |  | 식생축조블럭(대형) 머리 뒷길이 | [9 empty] | m |  |  | 1
고정하중 |  |  |  | 식생축조블록(대형) 재료 | [9 empty] | tonf/㎥ |  |  | 2.4
|  |  |  | 배면토사 | [9 empty] | tonf/㎥ |  |  | 1.8
상재하중 | [13 empty] | tonf/㎡ |  |  | 0.5
내부마찰각 | [13 empty] | Ø= |  |  | 30
식생축조블럭(대형) 구배 | [17 empty] | 1 | : | 0.3
식생축조블럭(대형) 뚜께 | [16 empty] | 0.8
※ 블럭 단위 중량은 "일반사항" 절건비중의 값으로 적용하였음. (보통:2.3~2.5)이나 평균값 2.4 적용함.
6. 단면 가정
1000
[15 empty] | q = | 0.5 |  |  | tonf/m
|  |  | EL. | 4.86 | [5 empty] | 766.258
[6 empty] | 150 | [9 empty] | β | = | 0 |  |  | ˚
HWL
4860
| 기울기 |  | 1 | 0.3
| EL. | 0
|  | 400 | 50 | [7 empty] | EL. | -0.5 | [9 empty] | 400
1200
7. 안정성 검토
b
[17 empty] | q = | 0.5 |  | tf/m2
[5 empty] | X | [8 empty] | O
[9 empty] | Θ0 | = | 73.3 |  | ˚ |  | Θ | = | -16.7 |  | ˚
[6 empty] | H |  | 1 | : | 0.3
[5 empty] | Θ' | = | 106.7 |  | ˚
H (Ha)
Xh
[8 empty] | Xm2 |  |  |  | Xm1
Xm
|  | Xm |  | : | 구체정부중심을 지나는 연직면에서 중앙3분권의 전단점까지의 거리(m)
|  | Xm1 |  | : | 구체정부중심을 지나는 연직면에서 구체하단중심점까지의 거리(m)
|  | Xm2 |  | : | 구체하단중심점에서 중앙3분권 전단점까지의 거리(m)
|  | Xh |  | : | 구체정부중심을 지나는 연직면에서 시력선까지의 거리(m)
|  | H |  | : | 블럭의 높이(m)
|  | b |  | : | 구체의 폭(m)
|  | N |  | : | 블럭의 경사도 |  |  |  |  | ( | 0.3 |  | )
|  | Θ' |  | : | 블럭의 경사각
|  | Ka |  | : | 주동토압계수
|  | γ |  | : | 배면토 단위중량 |  |  |  |  | (tf/m3) |  |  | = | 1.8 |  | tf/m3
|  | γb |  | : | 블럭재료의 단위중량 | [6 empty] | (tf/m3) |  | = | 2.4 |  | tf/m3
|  | Ha |  | : | 블럭의 한계고 |  |  |  |  | ( | O점에서의 깊이로 나타냄 | [7 empty] | )
|  | q |  | : | 상재하중 |  |  | (tf/m2) |  | = | 0.5 |  | tf/m2
|  | β |  | : | 지표경사각 |  |  |  | = | 0 |  | ˚
|  | Φ |  | : | 내부마찰각 |  |  |  | = | 30 |  | ˚
| 1) 주동토압계수 계산 | [7 empty] | ☞ 도로교 설계 기준 (5.5.9) : Rankine방법
cos²(Φ- θ)
| Ka |  | = | ----------------------------------------------------------- | [22 empty] | = | 0.199
[5 empty] | cos²θcos(θ+ δ) | [6 empty] | 1 + |  |  | sin(Φ+ δ) sin(Φ- β) | [9 empty] | ²
------------------------
cos(θ+ δ) cos(θ- β)
|  |  | Φ |  | : | 흙의 내부 마찰각 | [11 empty] | = | 30 |  |  | ˚
|  |  | θ |  | = | 블럭 배면과 연직면이 이루는 각 | [11 empty] | = | -16.7 |  |  | ˚
|  |  | δ |  | : | 흙과 블럭 사이의 벽면 마찰각 | [11 empty] | = | 20 |  |  | ˚
|  |  | β |  | : | 지표면과 수평면이 이루는 각 | [11 empty] | = | 0 |  |  | ˚
2) Middle third 전단점 위치 Xm값 계산
| Xm |  | = | Xm1 |  | + | Xm2 |  | = | HcotΘ0 |  |  | + | bcosecΘ0/6
|  |  | = | 4.86 |  |  | x | cot |  | ( | 73.3 |  | ) | + | 0.76626 |  |  | x | cosec |  |  | ( | 73.3 |  | ) | / | 6
|  |  | = | 1.591
3) 시력선의 위치 Xh값 계산
[14 empty] | Kaq |  | sinΘ'
| Xh |  | = |  |  | Ka | γ |  |  | x | H2 | + |  |  |  | sin(Θ'+β) |  |  | + | cotΘ0 |  |  | x | H
|  |  |  | 6 | γb | bcosecθ0 | [7 empty] | 2γbbcosecΘ0 | [5 empty] | 2
|  |  | = |  |  |  | 0.199 |  |  | x | 1.8 | [6 empty] | x | 4.86 |  | 2
|  |  |  | 6 | x | 2.4 |  | x | 0.76626 |  | x | cosec |  | ( | 73.3 |  | )
|  |  |  | 0.199 |  | x | 0.5 |  | x |  | sin | ( | 106.7 |  | )
|  |  | + | [6 empty] | sin | ( | 106.7 |  | + | 0 | ) |  | + | cot ( |  | 73.3 |  | ) |  | x | 4.86
|  |  |  | 2 | x | 2.4 |  | x | cosec |  | ( | 73.3 |  | ) | x | 0.76626 |  |  |  | 2
|  |  | = | 1.589 |  |  | m
4) Xm값과 Xh값 비교
[5 empty] | Xh | = | 1.589 |  |  | m | < |  | Xm | = | 1.591 |  |  | m |  |  |  |  | -O.K-
5) 블럭의 한계고 계산
(블럭의 안정조건을 만족시키는 범위내에서 최대로 쌓을수 있는 높이를 한계고라고 한다)
[12 empty] | Kaq |  | sinΘ' |  |  | - | γbbcosecθ0cotΘ0
|  |  |  | Ka | γ |  |  | x | H2 | + |  |  |  | sin(Θ'+β) | [10 empty] | x | H | - | bcosecθ0
|  | 6 | γb | bcosecθ0 | [11 empty] | 2γbbcosecΘ0 | [12 empty] | 6
|  | = | 0
① 항
|  |  |  | Ka | γ |  |  | = |  |  |  | 0.199 |  |  | x | 1.8 | [7 empty] | = | 0.0311
|  | 6 | γb | bcosecθ0 | [5 empty] | 6 | x | 2.4 |  | x | 0.76626 |  | x | cosec |  | ( | 73.3 |  | )
② 항
|  |  | Kaq |  | sinΘ' |  |  | - | γbbcosecθ0cotΘ0
sin(Θ'+β)
2γbbcosecΘ0
|  |  | 0.199 |  | x | 0.5 |  | x |  | sin | ( | 106.7 |  | ) |  | - | 2.4 |  | x | 0.76626 |  | x | cosec |  | 73.3 |  | x | cot |  | 73.3
| = | [7 empty] | sin | ( | 106.7 |  | + | 0 | )
[10 empty] | 2 | x | 2.4 |  | x | 0.76626 |  | x | cosec |  | ( | 73.3 |  | )
| = | -0.1241
③ 항
|  | - | bcosecθ0 |  |  | = | - | 0.76626 |  | x | cosec |  | ( | 73.3 |  | ) | = | -0.1333
|  |  |  | 6 | [6 empty] | 6
[7 empty] | 0.0311 |  |  | H2 | + |  | -0.1241 |  |  | H | + |  | -0.1333 |  |  | = | 0
|  |  | H | = | - | (-0.1241) |  |  | ± |  | (-0.1241) |  |  | 2 | - | 4 | x | 0.0311 |  |  | x | (-0.1333)
[13 empty] | 2 | x | 0.0311
|  |  |  | = | 4.87 |  |  | m
[5 empty] | -0.88 |  |  | m
[5 empty] | ∴ | H | = | 4.87 |  |  | m | 까지 쌓을수 있다. | [9 empty] | ∴ |  | -O.K-
8. 사면경사 및 상재하중에 따른 설치높이
구 분 | [5 empty] | 규 격 | [5 empty] | 단위 |  |  | 최대설치높이 |  |  |  |  | 비 고
블럭규격 | [5 empty] | 1000×500×800 | [6 empty] | ㎜
블럭중량 | [5 empty] | 400 | [6 empty] | ㎏
사면경사 | [6 empty] | 1 | : | 0.3 |  |  |  | %
내부마찰각 | [7 empty] | 30 |  |  |  |  | ˚
상재하중 | [7 empty] | 0.5 |  |  |  |  | tonf/㎡
최대설치높이 | [12 empty] | m |  | 4.87 |  |  |  |  | 조건에 따른 설치높이 최대치임.

## 식생축조블럭3%경사(사하중1ton)
◈ 식생축조블럭(중력식)-대형 안정성 검토
1. 안정성 검토 기본목적 및 조건
- | 검토 기본목적
식생축조블럭(중력식)-대형 설치시공 적용시 사전 안정성에 대한 구조검토로서 기본적인 안정조건의
특성을 파악하고 시공시 본 자료와 기타 관계 자료를 바탕으로 각기 다른 현장 조건과 여건에
충족하도록 현장별 상세 검토를 시행하는 기본 자료를 제공하는데 목적이 있음.
- | 검토 기본조건
식생축조블럭(중력식)-대형 구조에 대하여 가장 불안정한 단면상태로 검토함.
토질 조건은 현장에 따른 변수가 많아 일반적인 조건으로 적용함.
현장조건 변화에 따라 실정에 맞는 값을 적용하여 가장 안정적이고 현장조건에 적합한 단면적용이
될 수 있도록 본 자료로 기본적인 구조검토를 시행하여 그 결과 값으로 시공 반영할 수 있도록 함.
2. 블럭규격 및 재료 특성
품 명 | [5 empty] | 규 격 | [5 empty] | 1㎡/소요량 |  |  | 콘크리트강도(fck) |  |  |  |  | 중량(ea) |  |  | 객토량(㎡/ea) |  |  |  | 비 고
식생축조블럭-대형 | [5 empty] | 1000 × 500 × 800 | [5 empty] | 2 |  |  | 180~210㎏/㎠ |  |  |  |  | 400㎏ |  |  | 0.082 |  |  |  | 1:0.1~1:0.5축조용
(가로x높이x뒷길이)
3. 블럭상세도 및 시공사진
상 세 도
4. 블럭설치 단면도 및 상세도
블 럭 단 면 도
5. 안정성 검토조건
구 분 | [13 empty] | 단 위 |  |  | 검토조건 및 제원 | [8 empty] | 비 고
일반사항 |  |  |  | 식생축조블럭(대형) 설치 상단고 | [9 empty] | EL. |  |  | 4.181
|  |  |  | 식생축조블럭(대형) 설치 하단고 | [9 empty] | EL. |  |  | 0
|  |  |  | 식생축조블럭(대형) 설치 기초고 | [9 empty] | EL. |  |  | -0.5
|  |  |  | 식생축조블럭(대형) 설치 높이 | [9 empty] | m |  |  | 3
|  |  |  | 식생축조블럭(대형) 기초 두께 | [9 empty] | m |  |  | 0.4
|  |  |  | 식생축조블럭(대형) 기초 뒷길이 | [9 empty] | m |  |  | 1.2
|  |  |  | 식생축조블럭(대형) 머리 두께 | [9 empty] | m |  |  | 0.15
|  |  |  | 식생축조블럭(대형) 머리 뒷길이 | [9 empty] | m |  |  | 1
고정하중 |  |  |  | 식생축조블록(대형) 재료 | [9 empty] | tonf/㎥ |  |  | 2.4
|  |  |  | 배면토사 | [9 empty] | tonf/㎥ |  |  | 1.8
상재하중 | [13 empty] | tonf/㎡ |  |  | 1
내부마찰각 | [13 empty] | Ø= |  |  | 30
식생축조블럭(대형) 구배 | [17 empty] | 1 | : | 0.3
식생축조블럭(대형) 뚜께 | [16 empty] | 0.8
※ 블럭 단위 중량은 "일반사항" 절건비중의 값으로 적용하였음. (보통:2.3~2.5)이나 평균값 2.4 적용함.
6. 단면 가정
1000
[15 empty] | q = | 1 |  |  | tonf/m
|  |  | EL. | 4.181 | [5 empty] | 766.258
[6 empty] | 150 | [9 empty] | β | = | 0 |  |  | ˚
HWL
4181
| 기울기 |  | 1 | 0.3
| EL. | 0
|  | 400 | 50 | [7 empty] | EL. | -0.5 | [9 empty] | 400
1200
7. 안정성 검토
b
[17 empty] | q = | 1 |  | tf/m2
[5 empty] | X | [8 empty] | O
[9 empty] | Θ0 | = | 73.3 |  | ˚ |  | Θ | = | -16.7 |  | ˚
[6 empty] | H |  | 1 | : | 0.3
[5 empty] | Θ' | = | 106.7 |  | ˚
H (Ha)
Xh
[8 empty] | Xm2 |  |  |  | Xm1
Xm
|  | Xm |  | : | 구체정부중심을 지나는 연직면에서 중앙3분권의 전단점까지의 거리(m)
|  | Xm1 |  | : | 구체정부중심을 지나는 연직면에서 구체하단중심점까지의 거리(m)
|  | Xm2 |  | : | 구체하단중심점에서 중앙3분권 전단점까지의 거리(m)
|  | Xh |  | : | 구체정부중심을 지나는 연직면에서 시력선까지의 거리(m)
|  | H |  | : | 블럭의 높이(m)
|  | b |  | : | 구체의 폭(m)
|  | N |  | : | 블럭의 경사도 |  |  |  |  | ( | 0.3 |  | )
|  | Θ' |  | : | 블럭의 경사각
|  | Ka |  | : | 주동토압계수
|  | γ |  | : | 배면토 단위중량 |  |  |  |  | (tf/m3) |  |  | = | 1.8 |  | tf/m3
|  | γb |  | : | 블럭재료의 단위중량 | [6 empty] | (tf/m3) |  | = | 2.4 |  | tf/m3
|  | Ha |  | : | 블럭의 한계고 |  |  |  |  | ( | O점에서의 깊이로 나타냄 | [7 empty] | )
|  | q |  | : | 상재하중 |  |  | (tf/m2) |  | = | 1 |  | tf/m2
|  | β |  | : | 지표경사각 |  |  |  | = | 0 |  | ˚
|  | Φ |  | : | 내부마찰각 |  |  |  | = | 30 |  | ˚
| 1) 주동토압계수 계산 | [7 empty] | ☞ 도로교 설계 기준 (5.5.9) : Rankine방법
cos²(Φ- θ)
| Ka |  | = | ----------------------------------------------------------- | [22 empty] | = | 0.199
[5 empty] | cos²θcos(θ+ δ) | [6 empty] | 1 + |  |  | sin(Φ+ δ) sin(Φ- β) | [9 empty] | ²
------------------------
cos(θ+ δ) cos(θ- β)
|  |  | Φ |  | : | 흙의 내부 마찰각 | [11 empty] | = | 30 |  |  | ˚
|  |  | θ |  | = | 블럭 배면과 연직면이 이루는 각 | [11 empty] | = | -16.7 |  |  | ˚
|  |  | δ |  | : | 흙과 블럭 사이의 벽면 마찰각 | [11 empty] | = | 20 |  |  | ˚
|  |  | β |  | : | 지표면과 수평면이 이루는 각 | [11 empty] | = | 0 |  |  | ˚
2) Middle third 전단점 위치 Xm값 계산
| Xm |  | = | Xm1 |  | + | Xm2 |  | = | HcotΘ0 |  |  | + | bcosecΘ0/6
|  |  | = | 4.181 |  |  | x | cot |  | ( | 73.3 |  | ) | + | 0.76626 |  |  | x | cosec |  |  | ( | 73.3 |  | ) | / | 6
|  |  | = | 1.388
3) 시력선의 위치 Xh값 계산
[14 empty] | Kaq |  | sinΘ'
| Xh |  | = |  |  | Ka | γ |  |  | x | H2 | + |  |  |  | sin(Θ'+β) |  |  | + | cotΘ0 |  |  | x | H
|  |  |  | 6 | γb | bcosecθ0 | [7 empty] | 2γbbcosecΘ0 | [5 empty] | 2
|  |  | = |  |  |  | 0.199 |  |  | x | 1.8 | [6 empty] | x | 4.181 |  | 2
|  |  |  | 6 | x | 2.4 |  | x | 0.76626 |  | x | cosec |  | ( | 73.3 |  | )
|  |  |  | 0.199 |  | x | 1 |  | x |  | sin | ( | 106.7 |  | )
|  |  | + | [6 empty] | sin | ( | 106.7 |  | + | 0 | ) |  | + | cot ( |  | 73.3 |  | ) |  | x | 4.181
|  |  |  | 2 | x | 2.4 |  | x | cosec |  | ( | 73.3 |  | ) | x | 0.76626 |  |  |  | 2
|  |  | = | 1.387 |  |  | m
4) Xm값과 Xh값 비교
[5 empty] | Xh | = | 1.387 |  |  | m | < |  | Xm | = | 1.388 |  |  | m |  |  |  |  | -O.K-
5) 블럭의 한계고 계산
(블럭의 안정조건을 만족시키는 범위내에서 최대로 쌓을수 있는 높이를 한계고라고 한다)
[12 empty] | Kaq |  | sinΘ' |  |  | - | γbbcosecθ0cotΘ0
|  |  |  | Ka | γ |  |  | x | H2 | + |  |  |  | sin(Θ'+β) | [10 empty] | x | H | - | bcosecθ0
|  | 6 | γb | bcosecθ0 | [11 empty] | 2γbbcosecΘ0 | [12 empty] | 6
|  | = | 0
① 항
|  |  |  | Ka | γ |  |  | = |  |  |  | 0.199 |  |  | x | 1.8 | [7 empty] | = | 0.0311
|  | 6 | γb | bcosecθ0 | [5 empty] | 6 | x | 2.4 |  | x | 0.76626 |  | x | cosec |  | ( | 73.3 |  | )
② 항
|  |  | Kaq |  | sinΘ' |  |  | - | γbbcosecθ0cotΘ0
sin(Θ'+β)
2γbbcosecΘ0
|  |  | 0.199 |  | x | 1 |  | x |  | sin | ( | 106.7 |  | ) |  | - | 2.4 |  | x | 0.76626 |  | x | cosec |  | 73.3 |  | x | cot |  | 73.3
| = | [7 empty] | sin | ( | 106.7 |  | + | 0 | )
[10 empty] | 2 | x | 2.4 |  | x | 0.76626 |  | x | cosec |  | ( | 73.3 |  | )
| = | -0.0982
③ 항
|  | - | bcosecθ0 |  |  | = | - | 0.76626 |  | x | cosec |  | ( | 73.3 |  | ) | = | -0.1333
|  |  |  | 6 | [6 empty] | 6
[7 empty] | 0.0311 |  |  | H2 | + |  | -0.0982 |  |  | H | + |  | -0.1333 |  |  | = | 0
|  |  | H | = | - | (-0.0982) |  |  | ± |  | (-0.0982) |  |  | 2 | - | 4 | x | 0.0311 |  |  | x | (-0.1333)
[13 empty] | 2 | x | 0.0311
|  |  |  | = | 4.182 |  |  | m
[5 empty] | -1.025 |  |  | m
[5 empty] | ∴ | H | = | 4.182 |  |  | m | 까지 쌓을수 있다. | [9 empty] | ∴ |  | -O.K-
8. 사면경사 및 상재하중에 따른 설치높이
구 분 | [5 empty] | 규 격 | [5 empty] | 단위 |  |  | 최대설치높이 |  |  |  |  | 비 고
블럭규격 | [5 empty] | 1000×500×800 | [6 empty] | ㎜
블럭중량 | [5 empty] | 400 | [6 empty] | ㎏
사면경사 | [6 empty] | 1 | : | 0.3 |  |  |  | %
내부마찰각 | [7 empty] | 30 |  |  |  |  | ˚
상재하중 | [7 empty] | 1 |  |  |  |  | tonf/㎡
최대설치높이 | [12 empty] | m |  | 4.182 |  |  |  |  | 조건에 따른 설치높이 최대치임.

## 식생축조블럭5%경사(사하중0.5ton)
◈ 식생축조블럭(중력식)-대형 안정성 검토
1. 안정성 검토 기본목적 및 조건
- | 검토 기본목적
식생축조블럭(중력식)-대형 설치시공 적용시 사전 안정성에 대한 구조검토로서 기본적인 안정조건의
특성을 파악하고 시공시 본 자료와 기타 관계 자료를 바탕으로 각기 다른 현장 조건과 여건에
충족하도록 현장별 상세 검토를 시행하는 기본 자료를 제공하는데 목적이 있음.
- | 검토 기본조건
식생축조블럭(중력식)-대형 구조에 대하여 가장 불안정한 단면상태로 검토함.
토질 조건은 현장에 따른 변수가 많아 일반적인 조건으로 적용함.
현장조건 변화에 따라 실정에 맞는 값을 적용하여 가장 안정적이고 현장조건에 적합한 단면적용이
될 수 있도록 본 자료로 기본적인 구조검토를 시행하여 그 결과 값으로 시공 반영할 수 있도록 함.
2. 블럭규격 및 재료 특성
품 명 | [5 empty] | 규 격 | [5 empty] | 1㎡/소요량 |  |  | 콘크리트강도(fck) |  |  |  |  | 중량(ea) |  |  | 객토량(㎡/ea) |  |  |  | 비 고
식생축조블럭-대형 | [5 empty] | 1000 × 500 × 800 | [5 empty] | 2 |  |  | 180~210㎏/㎠ |  |  |  |  | 420kg |  |  | 0.082 |  |  |  | 1:0.1~1:0.5축조용
(가로x높이x뒷길이)
3. 블럭상세도 및 시공사진
상 세 도
4. 블럭설치 단면도 및 상세도
블 럭 단 면 도
5. 안정성 검토조건
구 분 | [13 empty] | 단 위 |  |  | 검토조건 및 제원 | [8 empty] | 비 고
일반사항 |  |  |  | 식생축조블럭(대형) 설치 상단고 | [9 empty] | EL. |  |  | 10.223
|  |  |  | 식생축조블럭(대형) 설치 하단고 | [9 empty] | EL. |  |  | 0
|  |  |  | 식생축조블럭(대형) 설치 기초고 | [9 empty] | EL. |  |  | -0.5
|  |  |  | 식생축조블럭(대형) 설치 높이 | [9 empty] | m |  |  | 3
|  |  |  | 식생축조블럭(대형) 기초 두께 | [9 empty] | m |  |  | 0.4
|  |  |  | 식생축조블럭(대형) 기초 뒷길이 | [9 empty] | m |  |  | 1.2
|  |  |  | 식생축조블럭(대형) 머리 두께 | [9 empty] | m |  |  | 0.15
|  |  |  | 식생축조블럭(대형) 머리 뒷길이 | [9 empty] | m |  |  | 1
고정하중 |  |  |  | 식생축조블록(대형) 재료 | [9 empty] | tonf/㎥ |  |  | 2.4
|  |  |  | 배면토사 | [9 empty] | tonf/㎥ |  |  | 1.8
상재하중 | [13 empty] | tonf/㎡ |  |  | 0.5
내부마찰각 | [13 empty] | Ø= |  |  | 30
식생축조블럭(대형) 구배 | [17 empty] | 1 | : | 0.5
식생축조블럭(대형) 뚜께 | [16 empty] | 0.8
※ 블럭 단위 중량은 "일반사항" 절건비중의 값으로 적용하였음. (보통:2.3~2.5)이나 평균값 2.4 적용함.
6. 단면 가정
1000
[15 empty] | q = | 0.5 |  |  | tonf/m
|  |  | EL. | 10.223 | [5 empty] | 715.5108
[6 empty] | 150 | [9 empty] | β | = | 0 |  |  | ˚
HWL
10223
| 기울기 |  | 1 | 0.5
| EL. | 0
|  | 400 | 50 | [7 empty] | EL. | -0.5 | [9 empty] | 400
1200
7. 안정성 검토
b
[17 empty] | q = | 0.5 |  | tf/m2
[5 empty] | X | [8 empty] | O
[9 empty] | Θ0 | = | 63.43 |  | ˚ |  | Θ | = | -26.57 |  | ˚
[6 empty] | H |  | 1 | : | 0.5
[5 empty] | Θ' | = | 116.57 |  | ˚
H (Ha)
Xh
[8 empty] | Xm2 |  |  |  | Xm1
Xm
|  | Xm |  | : | 구체정부중심을 지나는 연직면에서 중앙3분권의 전단점까지의 거리(m)
|  | Xm1 |  | : | 구체정부중심을 지나는 연직면에서 구체하단중심점까지의 거리(m)
|  | Xm2 |  | : | 구체하단중심점에서 중앙3분권 전단점까지의 거리(m)
|  | Xh |  | : | 구체정부중심을 지나는 연직면에서 시력선까지의 거리(m)
|  | H |  | : | 블럭의 높이(m)
|  | b |  | : | 구체의 폭(m)
|  | N |  | : | 블럭의 경사도 |  |  |  |  | ( | 0.5 |  | )
|  | Θ' |  | : | 블럭의 경사각
|  | Ka |  | : | 주동토압계수
|  | γ |  | : | 배면토 단위중량 |  |  |  |  | (tf/m3) |  |  | = | 1.8 |  | tf/m3
|  | γb |  | : | 블럭재료의 단위중량 | [6 empty] | (tf/m3) |  | = | 2.4 |  | tf/m3
|  | Ha |  | : | 블럭의 한계고 |  |  |  |  | ( | O점에서의 깊이로 나타냄 | [7 empty] | )
|  | q |  | : | 상재하중 |  |  | (tf/m2) |  | = | 0.5 |  | tf/m2
|  | β |  | : | 지표경사각 |  |  |  | = | 0 |  | ˚
|  | Φ |  | : | 내부마찰각 |  |  |  | = | 30 |  | ˚
| 1) 주동토압계수 계산 | [7 empty] | ☞ 도로교 설계 기준 (5.5.9) : Rankine방법
cos²(Φ- θ)
| Ka |  | = | ----------------------------------------------------------- | [22 empty] | = | 0.152
[5 empty] | cos²θcos(θ+ δ) | [6 empty] | 1 + |  |  | sin(Φ+ δ) sin(Φ- β) | [9 empty] | ²
------------------------
cos(θ+ δ) cos(θ- β)
|  |  | Φ |  | : | 흙의 내부 마찰각 | [11 empty] | = | 30 |  |  | ˚
|  |  | θ |  | = | 블럭 배면과 연직면이 이루는 각 | [11 empty] | = | -26.57 |  |  | ˚
|  |  | δ |  | : | 흙과 블럭 사이의 벽면 마찰각 | [11 empty] | = | 20 |  |  | ˚
|  |  | β |  | : | 지표면과 수평면이 이루는 각 | [11 empty] | = | 0 |  |  | ˚
2) Middle third 전단점 위치 Xm값 계산
| Xm |  | = | Xm1 |  | + | Xm2 |  | = | HcotΘ0 |  |  | + | bcosecΘ0/6
|  |  | = | 10.223 |  |  | x | cot |  | ( | 63.43 |  | ) | + | 0.71551 |  |  | x | cosec |  |  | ( | 63.43 |  | ) | / | 6
|  |  | = | 5.246
3) 시력선의 위치 Xh값 계산
[14 empty] | Kaq |  | sinΘ'
| Xh |  | = |  |  | Ka | γ |  |  | x | H2 | + |  |  |  | sin(Θ'+β) |  |  | + | cotΘ0 |  |  | x | H
|  |  |  | 6 | γb | bcosecθ0 | [7 empty] | 2γbbcosecΘ0 | [5 empty] | 2
|  |  | = |  |  |  | 0.152 |  |  | x | 1.8 | [6 empty] | x | 10.223 |  |  | 2
|  |  |  | 6 | x | 2.4 |  | x | 0.71551 |  | x | cosec |  | ( | 63.43 |  | )
|  |  |  | 0.152 |  | x | 0.5 |  | x |  | sin | ( | 116.57 |  | )
|  |  | + | [6 empty] | sin | ( | 116.57 |  | + | 0 | ) |  | + | cot ( |  | 63.43 |  | ) |  | x | 10.223
|  |  |  | 2 | x | 2.4 |  | x | cosec |  | ( | 63.43 |  | ) | x | 0.71551 |  |  |  | 2
|  |  | = | 5.241 |  |  | m
4) Xm값과 Xh값 비교
[5 empty] | Xh | = | 5.241 |  |  | m | < |  | Xm | = | 5.246 |  |  | m |  |  |  |  | -O.K-
5) 블럭의 한계고 계산
(블럭의 안정조건을 만족시키는 범위내에서 최대로 쌓을수 있는 높이를 한계고라고 한다)
[12 empty] | Kaq |  | sinΘ' |  |  | - | γbbcosecθ0cotΘ0
|  |  |  | Ka | γ |  |  | x | H2 | + |  |  |  | sin(Θ'+β) | [10 empty] | x | H | - | bcosecθ0
|  | 6 | γb | bcosecθ0 | [11 empty] | 2γbbcosecΘ0 | [12 empty] | 6
|  | = | 0
① 항
|  |  |  | Ka | γ |  |  | = |  |  |  | 0.152 |  |  | x | 1.8 | [7 empty] | = | 0.0238
|  | 6 | γb | bcosecθ0 | [5 empty] | 6 | x | 2.4 |  | x | 0.71551 |  | x | cosec |  | ( | 63.43 |  | )
② 항
|  |  | Kaq |  | sinΘ' |  |  | - | γbbcosecθ0cotΘ0
sin(Θ'+β)
2γbbcosecΘ0
|  |  | 0.152 |  | x | 0.5 |  | x |  | sin | ( | 116.57 |  | ) |  | - | 2.4 |  | x | 0.71551 |  | x | cosec |  | 63.43 |  | x | cot |  | 63.43
| = | [7 empty] | sin | ( | 116.57 |  | + | 0 | )
[10 empty] | 2 | x | 2.4 |  | x | 0.71551 |  | x | cosec |  | ( | 63.43 |  | )
| = | -0.2303
③ 항
|  | - | bcosecθ0 |  |  | = | - | 0.71551 |  | x | cosec |  | ( | 63.43 |  | ) | = | -0.1333
|  |  |  | 6 | [6 empty] | 6
[7 empty] | 0.0238 |  |  | H2 | + |  | -0.2303 |  |  | H | + |  | -0.1333 |  |  | = | 0
|  |  | H | = | - | (-0.2303) |  |  | ± |  | (-0.2303) |  |  | 2 | - | 4 | x | 0.0238 |  |  | x | (-0.1333)
[13 empty] | 2 | x | 0.0238
|  |  |  | = | 10.224 |  |  | m
[5 empty] | -0.548 |  |  | m
[5 empty] | ∴ | H | = | 10.224 |  |  | m | 까지 쌓을수 있다. | [9 empty] | ∴ |  | -O.K-
8. 사면경사 및 상재하중에 따른 설치높이
구 분 | [5 empty] | 규 격 | [5 empty] | 단위 |  |  | 최대설치높이 |  |  |  |  | 비 고
블럭규격 | [5 empty] | 1000×500×800 | [6 empty] | ㎜
블럭중량 | [5 empty] | 400 | [6 empty] | ㎏
사면경사 | [6 empty] | 1 | : | 0.5 |  |  |  | %
내부마찰각 | [7 empty] | 30 |  |  |  |  | ˚
상재하중 | [7 empty] | 0.5 |  |  |  |  | tonf/㎡
최대설치높이 | [12 empty] | m |  | 10.224 |  |  |  |  | 조건에 따른 설치높이 최대치임.

## 식생축조블럭5%경사(사하중1ton)
◈ 식생축조블럭(중력식)-대형 안정성검토
1. 안정성 검토 기본목적 및 조건
- | 검토 기본목적
식생축조블럭(중력식)-대형 설치시공 적용시 사전 안정성에 대한 구조검토로서 기본적인 안정조건의
특성을 파악하고 시공시 본 자료와 기타 관계 자료를 바탕으로 각기 다른 현장 조건과 여건에
충족하도록 현장별 상세 검토를 시행하는 기본 자료를 제공하는데 목적이 있음.
- | 검토 기본조건
식생축조블럭(중력식)-대형 구조에 대하여 가장 불안정한 단면상태로 검토함.
토질 조건은 현장에 따른 변수가 많아 일반적인 조건으로 적용함.
현장조건 변화에 따라 실정에 맞는 값을 적용하여 가장 안정적이고 현장조건에 적합한 단면적용이
될 수 있도록 본 자료로 기본적인 구조검토를 시행하여 그 결과 값으로 시공 반영할 수 있도록 함.
2. 블럭규격 및 재료 특성
품 명 | [5 empty] | 규 격 | [5 empty] | 1㎡/소요량 |  |  | 콘크리트강도(fck) |  |  |  |  | 중량(ea) |  |  | 객토량(㎡/ea) |  |  |  | 비 고
식생축조블럭-대형 | [5 empty] | 1000 × 500 × 800 | [5 empty] | 2 |  |  | 180~210㎏/㎠ |  |  |  |  | 400㎏ |  |  | 0.082 |  |  |  | 1:0.1~1:0.5축조용
(가로x높이x뒷길이)
3. 블럭상세도 및 시공사진
상 세 도
4. 블럭설치 단면도 및 상세도
블 럭 단 면 도
5. 안정성 검토조건
구 분 | [13 empty] | 단 위 |  |  | 검토조건 및 제원 | [8 empty] | 비 고
일반사항 |  |  |  | 식생축조블럭(대형) 설치 상단고 | [9 empty] | EL. |  |  | 9.437
|  |  |  | 식생축조블럭(대형) 설치 하단고 | [9 empty] | EL. |  |  | 0
|  |  |  | 식생축조블럭(대형) 설치 기초고 | [9 empty] | EL. |  |  | -0.5
|  |  |  | 식생축조블럭(대형) 설치 높이 | [9 empty] | m |  |  | 3
|  |  |  | 식생축조블럭(대형) 기초 두께 | [9 empty] | m |  |  | 0.4
|  |  |  | 식생축조블럭(대형) 기초 뒷길이 | [9 empty] | m |  |  | 1.2
|  |  |  | 식생축조블럭(대형) 머리 두께 | [9 empty] | m |  |  | 0.15
|  |  |  | 식생축조블럭(대형) 머리 뒷길이 | [9 empty] | m |  |  | 1
고정하중 |  |  |  | 식생축조블럭(대형) 재료 | [9 empty] | tonf/㎥ |  |  | 2.4
|  |  |  | 배면토사 | [9 empty] | tonf/㎥ |  |  | 1.8
상재하중 | [13 empty] | tonf/㎡ |  |  | 1
내부마찰각 | [13 empty] | Ø= |  |  | 30
식생축조블럭(대형) 구배 | [17 empty] | 1 | : | 0.5
식생축조블럭(대형) 뚜께 | [16 empty] | 0.8
※ 블럭 단위 중량은 "일반사항" 절건비중의 값으로 적용하였음. (보통:2.3~2.5)이나 평균값 2.4 적용함.
6. 단면 가정
1000
[15 empty] | q = | 1 |  |  | tonf/m
|  |  | EL. | 9.437 | [5 empty] | 715.5108
[6 empty] | 150 | [9 empty] | β | = | 0 |  |  | ˚
HWL
9437
| 기울기 |  | 1 | 0.5
| EL. | 0
|  | 400 | 50 | [7 empty] | EL. | -0.5 | [9 empty] | 400
1200
7. 안정성 검토
b
[17 empty] | q = | 1 |  | tf/m2
[5 empty] | X | [8 empty] | O
[9 empty] | Θ0 | = | 63.43 |  | ˚ |  | Θ | = | -26.57 |  | ˚
[6 empty] | H |  | 1 | : | 0.5
[5 empty] | Θ' | = | 116.57 |  | ˚
H (Ha)
Xh
[8 empty] | Xm2 |  |  |  | Xm1
Xm
|  | Xm |  | : | 구체정부중심을 지나는 연직면에서 중앙3분권의 전단점까지의 거리(m)
|  | Xm1 |  | : | 구체정부중심을 지나는 연직면에서 구체하단중심점까지의 거리(m)
|  | Xm2 |  | : | 구체하단중심점에서 중앙3분권 전단점까지의 거리(m)
|  | Xh |  | : | 구체정부중심을 지나는 연직면에서 시력선까지의 거리(m)
|  | H |  | : | 블럭의 높이(m)
|  | b |  | : | 구체의 폭(m)
|  | N |  | : | 블럭의 경사도 |  |  |  |  | ( | 0.5 |  | )
|  | Θ' |  | : | 블럭의 경사각
|  | Ka |  | : | 주동토압계수
|  | γ |  | : | 배면토 단위중량 |  |  |  |  | (tf/m3) |  |  | = | 1.8 |  | tf/m3
|  | γb |  | : | 블럭재료의 단위중량 | [6 empty] | (tf/m3) |  | = | 2.4 |  | tf/m3
|  | Ha |  | : | 블럭의 한계고 |  |  |  |  | ( | O점에서의 깊이로 나타냄 | [7 empty] | )
|  | q |  | : | 상재하중 |  |  | (tf/m2) |  | = | 1 |  | tf/m2
|  | β |  | : | 지표경사각 |  |  |  | = | 0 |  | ˚
|  | Φ |  | : | 내부마찰각 |  |  |  | = | 30 |  | ˚
| 1) 주동토압계수 계산 | [7 empty] | ☞ 도로교 설계 기준 (5.5.9) : Rankine방법
cos²(Φ- θ)
| Ka |  | = | ----------------------------------------------------------- | [22 empty] | = | 0.152
[5 empty] | cos²θcos(θ+ δ) | [6 empty] | 1 + |  |  | sin(Φ+ δ) sin(Φ- β) | [9 empty] | ²
------------------------
cos(θ+ δ) cos(θ- β)
|  |  | Φ |  | : | 흙의 내부 마찰각 | [11 empty] | = | 30 |  |  | ˚
|  |  | θ |  | = | 블럭 배면과 연직면이 이루는 각 | [11 empty] | = | -26.57 |  |  | ˚
|  |  | δ |  | : | 흙과 블럭 사이의 벽면 마찰각 | [11 empty] | = | 20 |  |  | ˚
|  |  | β |  | : | 지표면과 수평면이 이루는 각 | [11 empty] | = | 0 |  |  | ˚
2) Middle third 전단점 위치 Xm값 계산
| Xm |  | = | Xm1 |  | + | Xm2 |  | = | HcotΘ0 |  |  | + | bcosecΘ0/6
|  |  | = | 9.437 |  |  | x | cot |  | ( | 63.43 |  | ) | + | 0.71551 |  |  | x | cosec |  |  | ( | 63.43 |  | ) | / | 6
|  |  | = | 4.853
3) 시력선의 위치 Xh값 계산
[14 empty] | Kaq |  | sinΘ'
| Xh |  | = |  |  | Ka | γ |  |  | x | H2 | + |  |  |  | sin(Θ'+β) |  |  | + | cotΘ0 |  |  | x | H
|  |  |  | 6 | γb | bcosecθ0 | [7 empty] | 2γbbcosecΘ0 | [5 empty] | 2
|  |  | = |  |  |  | 0.152 |  |  | x | 1.8 | [6 empty] | x | 9.437 |  | 2
|  |  |  | 6 | x | 2.4 |  | x | 0.71551 |  | x | cosec |  | ( | 63.43 |  | )
|  |  |  | 0.152 |  | x | 1 |  | x |  | sin | ( | 116.57 |  | )
|  |  | + | [6 empty] | sin | ( | 116.57 |  | + | 0 | ) |  | + | cot ( |  | 63.43 |  | ) |  | x | 9.437
|  |  |  | 2 | x | 2.4 |  | x | cosec |  | ( | 63.43 |  | ) | x | 0.71551 |  |  |  | 2
|  |  | = | 4.848 |  |  | m
4) Xm값과 Xh값 비교
[5 empty] | Xh | = | 4.848 |  |  | m | < |  | Xm | = | 4.853 |  |  | m |  |  |  |  | -O.K-
5) 블럭의 한계고 계산
(블럭의 안정조건을 만족시키는 범위내에서 최대로 쌓을수 있는 높이를 한계고라고 한다)
[12 empty] | Kaq |  | sinΘ' |  |  | - | γbbcosecθ0cotΘ0
|  |  |  | Ka | γ |  |  | x | H2 | + |  |  |  | sin(Θ'+β) | [10 empty] | x | H | - | bcosecθ0
|  | 6 | γb | bcosecθ0 | [11 empty] | 2γbbcosecΘ0 | [12 empty] | 6
|  | = | 0
① 항
|  |  |  | Ka | γ |  |  | = |  |  |  | 0.152 |  |  | x | 1.8 | [7 empty] | = | 0.0238
|  | 6 | γb | bcosecθ0 | [5 empty] | 6 | x | 2.4 |  | x | 0.71551 |  | x | cosec |  | ( | 63.43 |  | )
② 항
|  |  | Kaq |  | sinΘ' |  |  | - | γbbcosecθ0cotΘ0
sin(Θ'+β)
2γbbcosecΘ0
|  |  | 0.152 |  | x | 1 |  | x |  | sin | ( | 116.57 |  | ) |  | - | 2.4 |  | x | 0.71551 |  | x | cosec |  | 63.43 |  | x | cot |  | 63.43
| = | [7 empty] | sin | ( | 116.57 |  | + | 0 | )
[10 empty] | 2 | x | 2.4 |  | x | 0.71551 |  | x | cosec |  | ( | 63.43 |  | )
| = | -0.2105
③ 항
|  | - | bcosecθ0 |  |  | = | - | 0.71551 |  | x | cosec |  | ( | 63.43 |  | ) | = | -0.1333
|  |  |  | 6 | [6 empty] | 6
[7 empty] | 0.0238 |  |  | H2 | + |  | -0.2105 |  |  | H | + |  | -0.1333 |  |  | = | 0
|  |  | H | = | - | (-0.2105) |  |  | ± |  | (-0.2105) |  |  | 2 | - | 4 | x | 0.0238 |  |  | x | (-0.1333)
[13 empty] | 2 | x | 0.0238
|  |  |  | = | 9.438 |  |  | m
[5 empty] | -0.593 |  |  | m
[5 empty] | ∴ | H | = | 9.438 |  |  | m | 까지 쌓을수 있다. | [9 empty] | ∴ |  | -O.K-
8. 사면경사 및 상재하중에 따른 설치높이
구 분 | [5 empty] | 규 격 | [5 empty] | 단위 |  |  | 최대설치높이 |  |  |  |  | 비 고
블럭규격 | [5 empty] | 1000×500×800 | [6 empty] | ㎜
블럭중량 | [5 empty] | 400 | [6 empty] | ㎏
사면경사 | [6 empty] | 1 | : | 0.5 |  |  |  | %
내부마찰각 | [7 empty] | 30 |  |  |  |  | ˚
상재하중 | [7 empty] | 1 |  |  |  |  | tonf/㎡
최대설치높이 | [12 empty] | m |  | 9.438 |  |  |  |  | 조건에 따른 설치높이 최대치임.