## 포장물량집계표
포 장 물 량 집 계 표
공 종 |  | 규 격 | 단 위 | 수 량 | 비 고
아스콘포장 |  | T=800mm | a | 23.6 | 단지내
아스콘포장 |  | T=800mm | a | 10.9 | 단지외
차량감속보도 |  | T=470mm | a | 4.1 | ILB
보차도블럭포장 |  | T=470mm | a | 8.1 | 돌포장(조경)
보차도경계석 |  | 180X200X1,000 | M | 941 | 화강석
보차도경계석 |  | 200X250X1,000 | M | 190 | 화강석
L 형측구 |  | B=500mm | M | 1131
도로경계석 |  | 150X150X1,000 | M | 209 | 화강석
차선도색 | 노면표시 | - | 식 | 1 | 백색실선
| 중앙선 | B=150mm | M | 242 | 황색실선
| 차 선 | B=150mm | M | 367 | 백색파선
| 정지선 | B=300mm | M | 30 | 백색실선

## 포장자재집계표
포 장 자 재 집 계 표 (1-1) | [21 empty] | 포 장 자 재 집 계 표 (1-2)
공 종 | 규 격 | 단위 | 수량 | 콘 크 리 트 | [5 empty] | 아스콘 |  |  |  | 아스팔트 |  |  |  | 혼합기층 D40mm이하 |  | 보조기층 D75mm이하 |  | 공 종 | 규 격 | 단위 | 수량 | 동상방지층 D100mm이하 |  | 몰 탈 |  | 거푸집 |  |  |  | 모 래 |  | 와이어메쉬 |  | 라인마킹
|  |  |  | 25-18-8 |  | 25-18-12 |  | 25-21-12 |  | #78 |  | #467 |  | RSC-4 |  | RSC-3 | [11 empty] | (1:3) |  | 합판4회 |  | 합판6회 | [5 empty] | 황색 |  | 백색 |  | 백색파선
아스콘포장 | T=800mm | a | 23.6 | [6 empty] | 11.6 |  | 23.4 |  | 40 |  | 75 |  | 20 |  | 45 |  | 아스콘포장 | T=800mm | a | 23.6
(단지내) | [10 empty] | 273.76 |  | 552.24 |  | 944 |  | 1770 |  | 472 |  | 1062
아스콘포장 | T=800mm | a | 10.9 | [6 empty] | 11.6 |  | 35.1 |  | 40 |  | 75 |  |  |  | 20 |  | 아스콘포장 | T=800mm | a | 10.9 | 40
(단지외) | [10 empty] | 126.44 |  | 382.59 |  | 436 |  | 817.5 |  |  |  | 218 | [5 empty] | 436
차량감속보도 | T=470mm | a | 4.1 |  |  |  |  | 15 | [11 empty] | 20 |  | 차량감속보도 | T=470mm | a | 4.1 | [8 empty] | 4.4 |  | 100
[9 empty] | 61.5 | [11 empty] | 82 | [13 empty] | 18.04 |  | 410
보차도블럭포장 | T=470mm | a | 8.1 |  |  | 15 | [13 empty] | 20 |  | 보차도블럭포장 | T=470mm | a | 8.1 | [8 empty] | 4.4 |  | 100
[7 empty] | 121.5 | [13 empty] | 162 | [13 empty] | 35.64 |  | 810
보차도경계석 | 180X200X1,000 | M | 941 |  |  | 0.04085 | [15 empty] | 보차도경계석 | 180X200X1,000 | M | 941 |  |  | 0.00036 |  |  |  | 0.18
[7 empty] | 38.4398 | [21 empty] | 0.33876 |  |  |  | 169.38
보차도경계석 | 200X250X1,000 | M | 190 |  |  | 0.04345 | [15 empty] | 보차도경계석 | 200X250X1,000 | M | 190 |  |  | 0.0005 |  |  |  | 0.18
[7 empty] | 8.2555 | [21 empty] | 0.095 |  |  |  | 34.2
L 형측구 | B=500mm | M | 1131 |  |  |  |  | 0.0853 | [13 empty] | L 형측구 | B=500mm | M | 1131 | [6 empty] | 0.2
[9 empty] | 96.4743 | [23 empty] | 226.2
도로경계석 | 150X150X1,000 | M | 209 |  |  | 0.03 | [15 empty] | 도로경계석 | 150X150X1,000 | M | 209 |  |  | 0.000225 |  |  |  | 0.3
[7 empty] | 6.27 | [21 empty] | 0.047025 |  |  |  | 62.7
[5 empty] | ㎥ |  | ㎥ |  | ㎥ |  | TON |  | TON |  | L |  | L |  | ㎥ |  | ㎥ | [5 empty] | ㎥ |  | ㎥ |  | ㎡ |  | ㎡ |  | ㎥ |  | ㎡ |  | ㎡ |  | ㎡ |  | ㎡
소 계 |  |  |  |  | 0 |  | 174.47 |  | 157.97 |  | 400.2 |  | 934.83 |  | 1380 |  | 2587.5 |  | 472 |  | 1524 | 소 계 |  |  |  |  | 436 |  | 0.481 |  | 0 |  | 492.48 |  | 53.68 |  | 1220 |  | 0 |  | 0 |  | 0
포 장 자 재 집 계 표 (2-1) | [21 empty] | 포 장 자 재 집 계 표 (2-2)
공 종 | 규 격 | 단위 | 수량 | 콘 크 리 트 | [5 empty] | 아스콘 |  |  |  | 아스팔트 |  |  |  | 혼합기층 D40mm이하 |  | 보조기층 D75mm이하 |  | 공 종 | 규 격 | 단위 | 수량 | 동상방지층 D100mm이하 |  | 몰 탈 |  | 거푸집 |  |  |  | 모 래 |  | 와이어메쉬 |  | 라인마킹
|  |  |  | 25-18-8 |  | 25-18-12 |  | 25-21-12 |  | #67, #78 |  | #467 |  | RSC-4 |  | RSC-3 | [11 empty] | (1:3) |  | 합판4회 |  | 합판6회 | [5 empty] | 황색 |  | 백색 |  | 백색파선
차선도색 | 노면표시 | 식 | 1 | [18 empty] | 차선도색 | 노면표시 | 식 | 1 | [14 empty] | 12.56
12.56
| 중앙선 | M | 242 | [19 empty] | 중앙선 | M | 242 | [12 empty] | 0.15
36.3
| 차 선 | M | 367 | [19 empty] | 차 선 | M | 367 | [16 empty] | 0.05625
20.6438
| 정지선 | M | 30 | [19 empty] | 정지선 | M | 30 | [14 empty] | 0.3
9
[5 empty] | ㎥ |  | ㎥ |  | ㎥ |  | TON |  | TON |  | L |  | L |  | ㎥ |  | ㎥ | [5 empty] | ㎥ |  | ㎥ |  | ㎡ |  | ㎡ |  | ㎥ |  | ㎡ |  | ㎡ |  | ㎡ |  | ㎡
소 계 |  |  |  |  | 0 |  | 0 |  | 0 |  | 0 |  | 0 |  | 0 |  | 0 |  | 0 |  | 0 | 소 계 |  |  |  |  | 0 |  | 0 |  | 0 |  | 0 |  | 0 |  | 0 |  | 36.3 |  | 21.56 |  | 20.64
[5 empty] | ㎥ |  | ㎥ |  | ㎥ |  | TON |  | TON |  | L |  | L |  | ㎥ |  | ㎥ | [5 empty] | ㎥ |  | ㎥ |  | ㎡ |  | ㎡ |  | ㎥ |  |  |  | ㎡ |  | ㎡ |  | ㎡ | 54.21
합 계 |  |  |  |  | 0 |  | 174.47 |  | 157.97 |  | 400.2 |  | 934.83 |  | 1380 |  | 2587.5 |  | 472 |  | 1524 | 합 계 |  |  |  |  | 436 |  | 0.481 |  | 0 |  | 492.48 |  | 53.68 |  | 1220 |  | 36.3 |  | 21.56 |  | 20.64 | 6
♣ 모래량산출 : 0.481 X 1.1 + 53.68 = 54.21 ㎥
♣ 시멘트량산출 : 0.481 X 510 / 40 = 6 포대

## 단위수량
아스콘 포장 (T=800mm)-단지내
재 료 표
( a 당 )
공 종 | 산 출 근 거 | [10 empty] | 수 량
표 층 |  | 100 | x | 0.05 | x | 2.32 | ton/㎥ |  |  |  |  | 11.6
(아스콘 #78) | [11 empty] | TON
택코팅 |  | 40 | ℓ/a | [8 empty] | 40
(RSC - 4) | [11 empty] | ℓ
기 층 |  | 100 | x | 0.1 | x | 2.34 | ton/㎥ |  |  |  |  | 23.4
(아스콘 #467) | [11 empty] | TON
프라임코팅 |  | 75 | ℓ/a | [8 empty] | 75
(RSC - 3) | [11 empty] | ℓ
혼합기층 |  | 100 | x | 0.2 | [7 empty] | 20
T=200MM | [11 empty] | ㎥
보조기층 |  | 100 | x | 0.45 | [7 empty] | 45
T=450MM | [11 empty] | ㎥
아스콘 포장 (T=800mm)-단지외
재 료 표
( a 당 )
공 종 | 산 출 근 거 | [10 empty] | 수 량
표 층 |  | 100 | x | 0.05 | x | 2.32 | ton/㎥ |  |  |  |  | 11.6
(아스콘 #67) | [11 empty] | TON
택코팅 |  | 40 | ℓ/a | [8 empty] | 40
(RSC - 4) | [11 empty] | ℓ
기 층 |  | 100 | x | 0.15 | x | 2.34 | ton/㎥ |  |  |  |  | 35.1
(아스콘 #467) | [11 empty] | TON
프라임코팅 |  | 75 | ℓ/a | [8 empty] | 75
(RSC - 3) | [11 empty] | ℓ
보조기층 |  | 100 | x | 0.2 | [7 empty] | 20
T=200MM | [11 empty] | ㎥
동상방지층 |  | 100 | x | 0.4 | [7 empty] | 40
T=400MM | [11 empty] | ㎥
차량감속보도포장(T=470mm)
재 료 표
(a당)
공 종 | 산 출 근 거 | [10 empty] | 수 량
ILB블럭 |  | 100 | x | 1.08 | = | [6 empty] | 108
T=80mm | [11 empty] | ㎡
모 래 |  | 100 | x | 0.04 | x | 1.1 | = |  |  |  |  | 4.4
T=40mm | [11 empty] | ㎥
와이어 메쉬 |  | 100 | x | 1 | = | [6 empty] | 100
(#8-150x150) | [11 empty] | ㎡
콘크리트(25-18-12) |  | 100 | x | 0.15 | = | [6 empty] | 15
T=150mm | [11 empty] | ㎥
보조기층 |  | 100 | x | 0.2 | = | [6 empty] | 20
T=200mm | [11 empty] | ㎥
보차혼용도로 (T=470mm)
재 료 표
(a)
공 종 | 산 출 근 거 | [10 empty] | 수 량
보차도블럭포장 |  | 100 | x | 1.08 | = | [6 empty] | 108
T=80mm | [11 empty] | ㎡
모 래 |  | 100 | x | 0.04 | x | 1.1 | = |  |  |  |  | 4.4
T=40mm | [11 empty] | ㎥
와이어 메쉬 |  | 100 | x | 1 | = | [6 empty] | 100
(#8-150x150) | [11 empty] | ㎡
콘크리트(25-18-12) |  | 100 | x | 0.15 | = | [6 empty] | 15
T=150mm | [11 empty] | ㎥
보조기층 |  | 100 | x | 0.2 | = | [6 empty] | 20
T=200mm | [11 empty] | ㎥
보차도 경계석 (180x200x1,000)
재 료 표
(m 당)
공 종 | 산 출 근 거 | [10 empty] | 수 량
콘크리트 | ( | 0.23 | x | 0.13 | ) + ( | 0.05 | x | 0.05 | ) + |  |  | 0.04085
25-18-12 | (( | 0.13 | x | 0.13 | ) / | 2 | ) = |  |  |  |  | ㎡
합판 거푸집 |  | 0.18 | x | 1 | = | [6 empty] | 0.18
(6회) | [11 empty] | ㎡
보차도경계석 |  | 화강석 | [9 empty] | 1
(180x200x1,000) | [11 empty] | 개소
이음몰탈 | ( | 0.18 | x | 0.2 | ) x | 0.01 | = |  |  |  |  | 0.00036
(1 : 3) | [11 empty] | ㎥
보차도 경계석 (200x250x1,000)
재 료 표
(m 당)
공 종 | 산 출 근 거 | [10 empty] | 수 량
콘크리트 | ( | 0.25 | x | 0.13 | ) + ( | 0.05 | x | 0.05 | ) + |  |  | 0.04345
25-18-12 | (( | 0.13 | x | 0.13 | ) / | 2 | ) = |  |  |  |  | ㎡
합판 거푸집 |  | 0.18 | x | 1 | = | [6 empty] | 0.18
(6회) | [11 empty] | ㎡
보차도경계석 |  | 화강석 | [9 empty] | 1
(180x200x1,000) | [11 empty] | 개소
이음몰탈 | ( | 0.2 | x | 0.25 | ) x | 0.01 | = |  |  |  |  | 0.0005
(1 : 3) | [11 empty] | ㎥
L형측구 (B=500mm)
재 료 표
(m 당)
공 종 | 산 출 근 거 | [10 empty] | 수 량
콘크리트 | ( | 0.18 | + | 0.2 | ) / | 2 | ) x | 0.5 | ) - |  |  | 0.0853
25-21-12 | ((( | 0.05 | x | 0.05 | ) + ( | 0.13 | x | 0.13 | )) / | 2 | ) = | ㎡
합판 거푸집 |  | 0.2 | x | 1 | = | [6 empty] | 0.2
(6회) | [11 empty] | ㎡
도로경계석 (150x150x1,000)
재 료 표
(m 당)
공 종 | 산 출 근 거 | [10 empty] | 수 량
콘크리트 | ( | 0.25 | x | 0.15 | ) - ( | 0.15 | x | 0.05 | ) = |  |  | 0.03
25-18-12 | [11 empty] | ㎡
합판 거푸집 |  | 0.15 | + | 0.15 | = | [6 empty] | 0.3
(6회) | [11 empty] | ㎡
도로경계석 |  | 화강석 | [9 empty] | 1
(150x150x1,000) | [11 empty] | 개소
이음몰탈 | ( | 0.15 | x | 0.15 | ) x | 0.01 | = |  |  |  |  | 0.000225
(1 : 3) | [11 empty] | ㎥
차선도색-차선
재 료 표
(m 당)
공 종 | 산 출 근 거 | [10 empty] | 수 량
중앙선(실선) |  | 0.15 | x | 1 | = | [6 empty] | 0.15
황색(B=150) | [11 empty] | ㎡
차선(파선) | ( | 0.15 | x | 3 | ) x ( | 1 | / | 8 | ) x | 1 | = | 0.05625
백색(B=150) | [11 empty] | ㎡
차선(실선) |  | 0.15 | x | 1 | = | [6 empty] | 0.15
백색(B=150) | [11 empty] | ㎡
정지선(실선) |  | 0.3 | x | 1 | = | [6 empty] | 0.3
백색(B=300) | [11 empty] | ㎡
노면표시
재 료 표
(1 식)
공 종 | 산 출 근 거 | [10 empty] | 수 량
좌,우회전 | (CAD상 면적) |  |  | 1.52 | x | 2 | = |  |  |  |  | 6.08
| (CAD상 면적) |  |  | 1.52 | x | 2 | = |  |  |  |  | ㎡
직진 및 좌,우회전 | (CAD상 면적) |  |  | 2.21 | x | 0 | = |  |  |  |  | 0
| (CAD상 면적) |  |  | 2.21 | x | 0 | = |  |  |  |  | ㎡
직진 | (CAD상 면적) |  |  | 1.08 | x | 6 | = |  |  |  |  | 6.48
㎡
직진금지 | (CAD상 면적) |  |  | 1.33 | x | 0 | = |  |  |  |  | 0
㎡
좌우회전(동시) | (CAD상 면적) |  |  | 2.48 | x | 0 | = |  |  |  |  | 0
㎡
좌회전금지 | (CAD상 면적) |  |  | 1.79 | x | 0 | = |  |  |  |  | 0
㎡
도로반사경 (D800)
재 료 표
(개소당)
공 종 | 산 출 근 거 | [10 empty] | 수 량
콘크리트 | (( | 0.6 | x | 0.7 | ) x | 0.11 | = |  |  |  |  | 0.0462
25-18-8 | [11 empty] | ㎥
콘크리트 | (( | 0.5 | x | 0.6 | ) x | 1 | ) - (( | 3.14 | x | 0.09 | 2 ) | 0.27736
25-18-12 | x | 0.89 | ) = | [8 empty] | ㎥
합판거푸집 | (( | 1 | x | 0.5 | ) x | 2 | ) + (( | 1 | x | 0.6 | ) | 2.3848
(6회) | x | 2 | ) + (( | 0.6 | x | 0.7 | x | 0.11 | ) x | 4 | ) = | ㎡
반사경 | 지주포함 | [10 empty] | 1
(D800) | [11 empty] | EA
APRON 설치
재 료 표
(m 당)
공 종 | 산 출 근 거 | [10 empty] | 수 량
혼합골재 | (( | 0.5 | + | 1 | ) / | 2 | ) x | 3 | = |  |  | 2
D50mm~D70mm | [11 empty] | ㎥
블럭포장-자전거도로용 (T=200mm)
재 료 표
( a 당 )
공 종 | 산 출 근 거 | [10 empty] | 수 량
블럭 |  | 100 | x | 1.08 | = | [6 empty] | 108
T=60mm | [11 empty] | ㎡
모 래 |  | 100 | x | 0.04 | x | 1.1 | = |  |  |  |  | 4.4
T=40mm | [11 empty] | ㎥
보조기층 |  | 100 | x | 0.1 | = | [6 empty] | 10
T=100mm | [11 empty] | ㎥
험프식포장 (B=10.0m,L=20.0m)
재 료 표
(개소당)
공 종 | 산 출 근 거 | [10 empty] | 수 량
ILB블럭 | ( | 10 | x | 20 | ) x | 1.08 | = |  |  |  |  | 216
T=80mm | [11 empty] | ㎡
모 래 | (( | 10 | x | 20 | ) x | 0.04 | ) x | 1.1 | = |  |  | 8.8
T=40mm | [11 empty] | ㎥
와이어 메쉬 | ( | 10 | x | 20 | ) = | [6 empty] | 200
(#8-150x150) | [11 empty] | ㎡
콘크리트(25-18-12) | ( | 10 | x | 20 | ) x | 0.15 | = |  |  |  |  | 30
T=100mm | [11 empty] | ㎥
도로경계석 | ( | 2 | x | 20 | ) = | [6 empty] | 40
(180x200) | [11 empty] | m
콘크리트 | ( | 0.28 | x | 0.2 | ) x | 20 | ) x | 2 | = |  |  | 2.24
25-210-12 | [11 empty] | ㎥
블럭포장-보도용 (T=200mm)
재 료 표
( a 당 )
공 종 | 산 출 근 거 | [10 empty] | 수 량
블럭 |  | 100 | x | 1.08 | = | [6 empty] | 108
T=60mm | [11 empty] | ㎡
모 래 |  | 100 | x | 0.04 | x | 1.1 | = |  |  |  |  | 4.4
T=40mm | [11 empty] | ㎥
보조기층 |  | 100 | x | 0.1 | = | [6 empty] | 10
T=100mm | [11 empty] | ㎥