## DATA
우수
|  |  |  | 1.벽체콘크리트 |  | 3.SLAB콘크리트 |  |  | 5.기초 콘크리트 | 6.높이조절용뚜껑고정 | 7.INVERT콘크리트 |  | 8. 잡 석 |  | 8. 버림콘크리트 | 10. 스텐레스강봉 |  | 11.철근 |  |  | 13. 몰 탈 | 14. 콘크리트
높이조절 |  | 0.26 |  | 25-18-12 |  | 25-21-12 |  |  | 25-18-12 | 25-18-12 | 25-18-12 |  | D50~D150 |  | 25-18-8 | 10.SUS사다리 |  | D13 | D16 | D19 |  | 25-21-12 | 25-18-12 | 25-18-8
1호원형맨홀 평균높이
H= | 2.42 |  |  | 1호원형 |  | 0.15 |  |  | 0.2 | 0.15 | 0.122 |  | 0.2 |  | 0.1 | 2.333 | 3.333 | 0.0146 | 0.0167 |  | 0.017
2호원형맨홀 평균높이
H= | 1.69 |  |  | 2호원형 |  | 0.2 |  |  | 0.25 | 0.15 | 0.266 |  | 0.2 |  | 0.1 | 2.333 | 3.333 |  | 0.0477 | 0.031 | 0.03
3호원형맨홀 평균높이
H= | 2.58 |  |  | 3호원형 |  | 0.2 |  |  | 0.25 | 0.15 | 0.486 |  | 0.2 |  | 0.1 | 2.333 | 3.333 |  | 0.093 | 0.0351 | 0.05
4호원형맨홀 평균높이
H= |  |  |  | 4호원형 |  | 0.25 |  |  | 0.3 | 0.15 | 0.85 |  | 0.2 |  | 0.1 | 2.333 | 3.333 |  | 0.13333 | 0.0384 | 0.07
1.2X1.2 사각맨홀 평균높이
H= |  |  |  | 1.2X1.2 |  | 0.2 |  |  | 0.25 | 0.15 | #REF! |  | 0.2 |  | 0.1 | 2.333 | 3.333 | 0.1485 | 0.0838 | 0.0136 | 0.043
1.5X1.2 사각맨홀 평균높이
H= |  |  |  | 1.5x1.2 |  | 0.2 |  |  | 0.25 | 0.15 | #REF! |  | 0.2 |  | 0.1 | 2.333 | 3.333 | 0.1803 | 0.0992 | 0.0155 | 0.054
소형원형맨홀평균높이
H= |  |  |  | 소형맨홀 |  | 0.15 |  |  | 0.2 | 0.15 | 0.058 |  | 0.2 |  | 0.1 | - | 3.333 | 0.023
높이조절 |  | 0.15
토공 |  |  |  |  | 0.26 | 0.15 | H | 0.2 | #REF!
|  |  | 밑변 |  | 높이 | [6 empty] | 윗변
우수 | D900 |  | 2.2 |  | 0.26 + 0.15 + 2.42 + 0.2 + 0.2 | [6 empty] | 2.2+0.3X2X높이
|  |  | 2.2 |  | 3.23 | [6 empty] | 4.138 |  | 2.2 + 0.30 x 2 x 3.23 = 4.138
우수 | D1200 |  | 2.6 |  | 0.26 + 0.2 + 1.69 + 0.25 + 0.2 | [6 empty] | 2.6+0.3X2X높이
|  |  | 2.6 |  | 2.6 | [6 empty] | 4.16 |  | 2.6 + 0.30 x 2 x 2.6 = 4.16
우수 | D1500 |  | 2.9 |  | 0.26 + 0.2 + 2.58 + 0.25 + 0.2 | [6 empty] | 2.9+0.3X2X높이
|  |  | 2.9 |  | 3.49 | [6 empty] | 4.994 |  | 2.9 + 0.30 x 2 x 3.49 = 4.994
우수 | D1800 |  | 3.3 |  | #REF! | [6 empty] | 3.3+0.3X2X높이
|  |  | 3.3 |  | #REF! | [6 empty] | #REF! |  | #REF!
우수 | 1.2X1.2 |  | 2.6 |  | #REF! | [6 empty] | 3.3+0.3X2X높이
|  |  | 2.6 |  | #REF! | [6 empty] | #REF! |  | #REF!
우수 | 1.5X1.2 |  | 2.9 |  | #REF! | [6 empty] | 2.9+0.3X2X높이
|  |  | 2.9 |  | #REF! | [6 empty] | #REF! |  | #REF!
|  |  | 2.6 |  | #REF! | [6 empty] | 2.6+0.3X2X높이
|  |  | 2.6 |  | #REF! | [6 empty] | #REF! |  | #REF!
소형 | D740 |  | 1.64 |  | #REF! | [6 empty] | 1.64+0.3X2X높이
|  |  | 1.64 |  | #REF! | [6 empty] | #REF! |  | #REF!

## 자재집계
맨 홀 자 재 집 계 표 - 1 | [16 empty] | 맨 홀 자 재 집 계 표 - 2
공 종 | 규 격 | 수 량 | 레 미 콘 | [5 empty] | 거 푸 집 | [5 empty] | 잡 석 |  | 공 종 | 규 격 | 수 량 | PE사다리 |  | 뚜 껑 |  | 철 근 | [5 empty] | 몰탈 |  | 비 고
|  |  | 25-18-8 |  | 25-18-12 |  | 25-21-12 |  | 벽체거푸집 |  | 기초 및 스라브 |  | 4회 |  | D50~D150 | [8 empty] | D13 |  | D16 |  | D19 |  | 1:2
우수맨홀 | MA형 | 1 |  |  | 2.27 |  | 0.157 |  | 2.42 |  | 1 |  | 0.471 |  | 0.509 |  | 우수맨홀 | MA형 | 1 | 8.066 |  | 1 |  | 0.0146 |  | 0.0167 |  |  |  | 0.017
[6 empty] | 2.27 |  | 0.16 |  | 2.42 |  | 1 |  | 0.47 |  | 0.51 |  |  |  |  | 8.07 |  | 1 |  | 0.015 |  | 0.017 |  |  |  | 0.017
| MB형 | 5 |  |  | 3.075 |  | 0.397 |  | 1.69 |  | 1 |  | 0.518 |  | 0.76 |  |  | MB형 | 5 | 5.633 |  | 1 |  |  |  | 0.0477 |  | 0.031 |  | 0.03
[6 empty] | 15.38 |  | 1.99 |  | 8.45 |  | 5 |  | 2.59 |  | 3.8 |  |  |  |  | 28.17 |  | 5 |  |  |  | 0.239 |  | 0.155 |  | 0.15
| MC형 | 11 |  |  | 5.169 |  | 0.572 |  | 2.58 |  | 1 |  | 0.518 |  | 0.981 |  |  | MC형 | 11 | 8.599 |  | 1 |  |  |  | 0.093 |  | 0.0351 |  | 0.05
[6 empty] | 56.86 |  | 6.29 |  | 28.38 |  | 11 |  | 5.7 |  | 10.79 |  |  |  |  | 94.59 |  | 11 |  |  |  | 1.023 |  | 0.386 |  | 0.55
계 |  |  |  | ㎥ |  | ㎥ |  | ㎥ |  | ㎡ |  | EA |  | ㎡ |  | ㎥ | 계 |  |  |  | SET |  | EA |  | TON |  | TON |  | TON |  | ㎥ |  | 0.7
[5 empty] | 74.51 |  | 8.44 |  | 39.25 |  | 17 |  | 8.76 |  | 15.1 |  |  |  |  | 131 |  | 17 |  | 0.015 |  | 1.279 |  | 0.541 |  | 0.717 |  |  | 13
★ 모래량산출 : 0.717 X 0.98 = 0.7 ㎥
★ 시멘트량산출 : 0.717 X 680 / 40 = 13 포대

## 토공집계
맨 홀 토 공 집 계 표
공 종 | 규 격 | 수 량 | 터파기 |  |  |  | 되메우기 |  |  |  | 잔 토 |  | 비 고
|  |  | 기계 |  | 인력 |  | 기계 |  | 인력
우수맨홀 | D900 | 1 | 27.84 |  |  |  | 23.32 |  |  |  | 4.52
|  |  |  | 27.84 |  |  |  | 23.32 |  |  |  | 4.52
| D1200 | 5 | 24.56 |  |  |  | 18.48 |  |  |  | 6.08
|  |  |  | 122.8 |  |  |  | 92.4 |  |  |  | 30.4
| D1500 | 11 | 45.68 |  |  |  | 34.68 |  |  |  | 11
|  |  |  | 502.48 |  |  |  | 381.48 |  |  |  | 121
합 계 |  |  |  | ㎥ |  | ㎥ |  | ㎥ |  | ㎥ |  | ㎥
|  |  | 653.1 |  |  |  | 497.2 |  |  |  | 155.9

## 단위수량
1호 맨홀 (우수 D=900M/M)
[8 empty] | 버림콘크리트 | 0.1 | 2
[8 empty] | 잡 석 | 0.2
[9 empty] | 잡 석 | 0.2 | 200
(1개소당)
공 종 |  | 산 출 근 거 |  |  |  | 수 량
1. 벽체콘크리트 |  | ( 3.14 x 1.3 x 1.3 / 4 |  |  |  | 1.671
25-18-12 |  | - 3.14 x 0.9 x 0.9 / 4 ) x 2.42 = |  |  |  | ㎥
2. 벽체 거푸집 |  | D = 900 |  |  |  | 2.42
( PE 조립식 ) | [5 empty] | m
3.SLAB콘크리트 |  | ( 3.14 x 1.3 x 1.3 / 4 |  |  |  | 0.157
25-21-12 |  | - 3.14 x 0.6 x 0.6 / 4 ) x 0.15 = |  |  |  | ㎥
4. SLAB 및 기초 |  | 스라브 PE거푸집 1EA |  |  |  | 2
( PE 조립식 ) |  | 기초 PE거푸집 1EA |  |  |  | EA
5.기초 콘크리트 | [5 empty] | 0.402
25-18-12 |  | ( 3.14 x 1.6 x 1.6 / 4 ) x 0.2 = |  |  |  | ㎥
6.높이조절용뚜껑고정 |  | ( 3.14 x 1.0 x 1.0 / 4 |  |  |  | 0.075
25-18-12 |  | - 3.14 x 0.6 x 0.6 / 4 ) x 0.15 = |  |  |  | ㎥
7.INVERT콘크리트 |  |  | 표준도에 의함 |  |  | 0.122
25-18-12 | [5 empty] | ㎥
8. 잡 석 | [5 empty] | 0.509
D50~D150 |  | ( 3.14 x 1.8 x 1.8 / 4 ) x 0.2 = |  |  |  | ㎥
9.거푸집 | 4회 | (높이조절) 1.0 x 3.14 x 0.15 = |  |  |  | 0.471
㎡
10.SUS사다리 |  | 3.333 x 2.42 = |  |  |  | 8.066 | EA
11.철근 | D13 |  |  | 0.0146 |  | 0.0146 | TON
| D16 |  |  | 0.0167 |  | 0.0167 | TON
| 계 |  |  |  |  | 0.0313 | TON
12. 뚜껑 및 받침 |  |  | 차도측 : 주철제 D = 648M/M |  |  | 1 | 조
|  |  | 보도측 : 주 물 + 인조석 |  |  | 1 | 조
13. 몰 탈 |  | 1 : 2 |  |  |  | 0.017 | ㎥
14. 콘크리트 |  | 25-21-12 : 0.157 |  |  | = 0.157 ㎥ | 0.157 | ㎥
|  | 25-18-12 : 1.671 + 0.402 + 0.075 + 0.122 |  |  | = 2.27 ㎥ | 2.27 | ㎥
2호 맨홀 (우수 D=1200M/M)
[8 empty] | 버림콘크리트 | 0.1 | 2
[8 empty] | 잡 석 | 0.2
[9 empty] | 잡 석 | 0.2 | 200
(1개소당)
공 종 |  | 산 출 근 거 |  |  |  | 수 량
1.벽체콘크리트 |  | ( 3.14 x 1.7 x 1.7 / 4 |  |  |  | 1.924
25-18-12 |  | - 3.14 x 1.2 x 1.2 / 4 ) x 1.69 = |  |  |  | ㎥
2. 벽체 거푸집 |  | D = 1200 |  |  |  | 1.69
( PE 조립식 ) | [5 empty] | m
3.SLAB콘크리트 |  | ( 3.14 x 1.7 x 1.7 / 4 |  |  |  | 0.397
25-21-12 |  | - 3.14 x 0.6 x 0.6 / 4 ) x 0.2 = |  |  |  | ㎥
4. SLAB 및 기초 |  | 스라브 PE거푸집 1EA |  |  |  | 2
( PE 조립식 ) |  | 기초 PE거푸집 1EA |  |  |  | EA
5.기초 콘크리트 | [5 empty] | 0.785
25-18-12 |  | ( 3.14 x 2.0 x 2.0 / 4 ) x 0.25 = |  |  |  | ㎥
6.높이조절용뚜껑고정 |  | ( 3.14 x 1.1 x 1.1 / 4 |  |  |  | 0.1
25-18-12 |  | - 3.14 x 0.6 x 0.6 / 4 ) x 0.15 = |  |  |  | ㎥
7.INVERT콘크리트 |  |  | 표준도에 의함 |  |  | 0.266
25-18-12 | [5 empty] | ㎥
8. 잡 석 | [5 empty] | 0.76
D50~D150 |  | ( 3.14 x 2.2 x 2.2 / 4 ) x 0.2 = |  |  |  | ㎥
9.거푸집 | 4회 | (높이조절) 1.1 x 3.14 x 0.15 = |  |  |  | 0.518
㎡
10.SUS사다리 |  | 3.333 x 1.69 = |  |  |  | 5.633 | EA
11.철근 | D16 |  |  | 0.0477 |  | 0.0477 | TON
| D19 |  |  | 0.031 |  | 0.031 | TON
| 계 |  |  |  |  | 0.0787 | TON
12. 뚜껑 및 받침 |  |  | 차도측 : 주철제 D = 648M/M |  |  | 1 | 조
|  |  | 보도측 : 주 물 + 인조석 |  |  | 1 | 조
13. 몰 탈 |  | 1 : 2 |  |  |  | 0.03 | ㎥
14. 콘크리트 |  | 25-21-12 : 0.397 |  |  | = 0.397 ㎥ | 0.397 | ㎥
|  | 25-18-12 : 1.924 + 0.785 + 0.1 + 0.266 |  |  | = 3.075 ㎥ | 3.075 | ㎥
3호 맨홀 (우수 D=1500M/M)
[8 empty] | 버림콘크리트 | 0.1 | 2
[8 empty] | 잡 석 | 0.2
[9 empty] | 잡 석 | 0.2 | 200
(1개소당)
공 종 |  | 산 출 근 거 |  |  |  | 수 량
1.벽체콘크리트 |  | ( 3.14 x 2.0 x 2.0 / 4 |  |  |  | 3.544
25-18-12 |  | - 3.14 x 1.5 x 1.5 / 4 ) x 2.58 = |  |  |  | ㎥
2. 벽체 거푸집 |  | D = 1500 |  |  |  | 2.58
( PE 조립식 ) | [5 empty] | m
3.SLAB콘크리트 |  | ( 3.14 x 2.0 x 2.0 / 4 |  |  |  | 0.572
25-21-12 |  | - 3.14 x 0.6 x 0.6 / 4 ) x 0.2 = |  |  |  | ㎥
4. SLAB 및 기초 |  | 스라브 PE거푸집 1EA |  |  |  | 2
( PE 조립식 ) |  | 기초 PE거푸집 1EA |  |  |  | EA
5.기초 콘크리트 | [5 empty] | 1.039
25-18-12 |  | ( 3.14 x 2.3 x 2.3 / 4 ) x 0.25 = |  |  |  | ㎥
6.높이조절용뚜껑고정 |  | ( 3.14 x 1.1 x 1.1 / 4 |  |  |  | 0.1
25-18-12 |  | - 3.14 x 0.6 x 0.6 / 4 ) x 0.15 = |  |  |  | ㎥
7.INVERT콘크리트 |  |  | 표준도에 의함 |  |  | 0.486
25-18-12 | [5 empty] | ㎥
8. 잡 석 | [5 empty] | 0.981
D50~D150 |  | ( 3.14 x 2.5 x 2.5 / 4 ) x 0.2 = |  |  |  | ㎥
9.거푸집 | 4회 | (높이조절) 1.1 x 3.14 x 0.15 = |  |  |  | 0.518
㎡
10.SUS사다리 |  | 3.333 x 2.58 = |  |  |  | 8.599 | EA
11.철근 | D16 |  |  | 0.093 |  | 0.093 | TON
| D19 |  |  | 0.0351 |  | 0.0351 | TON
| 계 |  |  |  |  | 0.1281 | TON
12. 뚜껑 및 받침 |  |  | 차도측 : 주철제 D = 648M/M |  |  | 1 | 조
|  |  | 보도측 : 주 물 + 인조석 |  |  | 1 | 조
13. 몰 탈 |  | 1 : 2 |  |  |  | 0.05 | ㎥
14. 콘크리트 |  | 25-21-12 : 0.572 |  |  | = 0.572 ㎥ | 0.572 | ㎥
|  | 25-18-12 : 3.544 + 1.039 + 0.1 + 0.486 |  |  | = 5.169 ㎥ | 5.169 | ㎥
Note on Q18: REDDEVIL: 버림,잡석번호입력
Note on Q76: REDDEVIL: 버림,잡석번호입력
Note on Q134: REDDEVIL: 버림,잡석번호입력

## 단위토공
1호 맨홀 (우수D900mm)토공
(1개소당)
공 종 | 산 출 근 거 |  | 수 량
1. 터 파 기 | ((3.14x2.2x2.2/4)+(3.14x4.138x4.138/4))x1/2 x 3.23 = |  | 27.84
㎥
2. 잔 토 | (3.14 x 1.0 x 1.0 / 4) x 0.26 +
(3.14 x 1.3 x 1.3 / 4) x 2.57 +
| (3.14 x 1.6 x 1.6 / 4) x 0.20 + |  | 4.52
| (3.14 x 1.8 x 1.8 / 4) x 0.20 = |  |  | ㎥
3. 되 메 우 기 |  | 27.84 - 4.52 = | 23.32
㎥
2호 맨홀 (우수D1200mm)토공
(1개소당)
공 종 | 산 출 근 거 |  | 수 량
1. 터 파 기 | ((3.14x2.6x2.6/4)+(3.14x4.16x4.16/4))x1/2 x 2.6 = |  | 24.56
㎥
2. 잔 토 | (3.14 x 1.1 x 1.1 / 4) x 0.26 +
(3.14 x 1.7 x 1.7 / 4) x 1.89 +
| (3.14 x 2.0 x 2.0 / 4) x 0.25 + |  | 6.08
| (3.14 x 2.2 x 2.2 / 4) x 0.20 = |  |  | ㎥
3. 되 메 우 기 |  | 24.56 - 6.08 = | 18.48
㎥
3호 맨홀 (우수D1500mm)토공
(1개소당)
공 종 | 산 출 근 거 |  | 수 량
1. 터 파 기 | ((3.14x2.9x2.9/4)+(3.14x4.994x4.994/4))x1/2 x 3.49 = |  | 45.68
㎥
2. 잔 토 | (3.14 x 1.1 x 1.1 / 4) x 0.26 +
(3.14 x 2.0 x 2.0 / 4) x 2.78 +
| (3.14 x 2.3 x 2.3 / 4) x 0.25 + |  | 11
| (3.14 x 2.5 x 2.5 / 4) x 0.20 = |  |  | ㎥
3. 되 메 우 기 |  | 45.68 - 11 = | 34.68
㎥
2.2 + 0.30 x 2 x 1.81 = 3.286
3.230
2.42
2.6 + 0.30 x 2 x 1.91 = 3.746
2.600
1.69
2.9 + 0.30 x 2 x 3.49 = 4.994
3.490
2.58
200
200
200

## 평균높이산출
맨 홀 평 균 높 이
| 우 수 맨 홀 | [5 empty] | 소형맨홀
번 호 | MA형(D900) | MB형(D1200) | MC형(D1500) | MD형(D1800) | 1.2x1.2 | 1.5x1.2 | (D740)
1 | 2.42 | 1.24 | 1.39
2 |  | 1.01 | 2.49
3 |  | 1.08 | 2.54
4 |  | 2.54 | 2.59
5 |  | 2.58 | 2.64
6 |  |  | 2.43
7 |  |  | 2.47
8 |  |  | 2.85
9 |  |  | 2.66
10 |  |  | 3.66
11 |  |  | 2.67
12
13
14
15
16
17
18
19
20
21
22
소 계 | 2.42 | 8.45 | 28.39 |  |  |  | -
| 2.42/1= | 8.45/5= | 28.39/11= |  |  |  | -
평균높이 | 2.42 | 1.69 | 2.58 |  |  |  | -