## 우수물량집계표
우수물량집계표
공 종 | 규 격 | 단 위 | 수 량 | 비 고
수지파형강관 | D450mm | m | 22 ( 4 본 ) |  | 22 | 4
| D600mm | m | 169 ( 29 본 ) |  | 169 | 29
| D800mm | m | 335 ( 56 본 ) |  | 335 | 56
빗물받이 | 400x300x1000 | EA | 23 | 현장타설 | 526
집 수 정 | 400x400x500 | EA | 31
| 400x400x1000 | EA | 12
U형측구 | 300x200 | m | 258
| 300x300 | m | 276
| 300x350 | m | 221
연 결 관 | D300mm | m | 190 | DC 관
| D250mm | m | 210 | DC 관
CCTV촬영 | L=270m/일 | m | 191

## 우수자재집계표
우수자재집계표-1
공 종 | 규 격 | 수 량 | 레 미 콘 | [5 empty] | 거 푸 집 |  |  |  | 철근 |  | 모래 |  | 잡 석 |  | 몰탈
|  |  | 25-18-8 |  | 25-18-12 |  | 25-21-12 |  | 4회 |  | 6회 |  | D13 | [5 empty] | 1:2
수 지 파형강관 | [14 empty] | 0.17203
| D450mm | 22 | [13 empty] | 3.78
0.2829
| D600mm | 169 | [13 empty] | 47.81
0.38557
| D800mm | 335 | [13 empty] | 129.16
빗물받이 |  |  |  |  | 0.38 |  |  |  | 4.38
| 400x300x1000 | 23 |  |  |  | 8.74 |  |  |  | 100.74
집수정 |  |  | 0.08 |  | 0.26 |  |  |  | 2.6 |  | 0.36
| 400x400x500 | 31 |  | 2.48 |  | 8.06 |  |  |  | 80.6 |  | 11.16
|  |  | 0.08 |  | 0.42 |  |  |  | 4.8 |  | 0.36
| 400x400x1000 | 12 |  | 0.96 |  | 5.04 |  |  |  | 57.6 |  | 4.32
U형측구 |  |  | 0.074 |  |  |  | 0.12 |  | 1.14 |  | 0.2 |  | 0.009
| 300x200 | 258 |  | 19.09 |  |  |  | 30.96 |  | 294.12 |  | 51.6 |  | 2.32
|  |  |  | ㎥ |  | ㎥ |  | ㎥ |  | ㎡ |  | ㎡ |  | TON |  | ㎥ |  | ㎥ |  | ㎥
소 계 |  |  |  | 22.53 |  | 21.84 |  | 30.96 |  | 533.06 |  | 67.08 |  | 2.32 |  | 180.75 |  | 0 |  | 0
우수자재집계표-2
공 종 | 규 격 | 수 량 | 레 미 콘 | [5 empty] | 거 푸 집 |  |  |  | 철근 |  | 모래 |  | 잡석 |  | 몰탈
|  |  | 25-18-8 |  | 25-18-12 |  | 25-21-12 |  | 4회 |  | 6회 |  | D13 | [5 empty] | 1:2
U형측구 |  |  | 0.074 |  |  |  | 0.144 |  | 1.54 |  | 0.2 |  | 0.012
| 300x300 | 276 |  | 20.42 |  |  |  | 39.74 |  | 425.04 |  | 55.2 |  | 3.31
|  |  | 0.074 |  |  |  | 0.156 |  | 1.74 |  | 0.2 |  | 0.012
| 300x350 | 221 |  | 16.35 |  |  |  | 34.48 |  | 384.54 |  | 44.2 |  | 2.65
연결관
| D300mm | 190
| D250mm | 210
CCTV촬영
| L=270m/일 | 191
|  |  |  | ㎥ |  | ㎥ |  | ㎥ |  | ㎡ |  | ㎡ |  | TON |  | ㎥ |  | ㎥ |  | ㎥
소 계 |  |  |  | 36.77 |  | 0 |  | 74.22 |  | 809.58 |  | 99.4 |  | 5.96 |  | 0 |  | 0 |  | 0
|  |  |  | ㎥ |  | ㎥ |  | ㎥ |  | ㎡ |  | ㎡ |  | TON |  | ㎥ |  | ㎥ |  | ㎥ | 180.75
합 계 |  |  |  | 59.3 |  | 21.84 |  | 105.18 |  | 1342.64 |  | 166.48 |  | 8.28 |  | 180.75 |  | 0 |  | 0 | 0
★ 시멘트량 산출 : 0 X 680 / 40 = 0 포대
★ 모래량 산출 : 0 x 0.98 + 180.75 = 180.8 ㎥

## 우수토공집계표
우 수 토 공 집 계 표
공 종 | 단 위 | 수 량 | 터 파 기 |  |  |  | 되 메 우 기 |  |  |  | 잔 토 |  | 비 고
|  |  | 기계 |  | 인력 |  | 기계 |  | 인력 |  | 토 사
빗물받이 |  |  | 1.95 |  |  |  | 1.45 |  |  |  | 0.5
| 400x300x1000 | 23 |  | 44.9 |  |  |  | 33.4 |  |  |  | 11.5
집 수 정 |  |  | 1.27 |  |  |  | 0.85 |  |  |  | 0.42
| 400x400x500 | 31 | 0.85 | 39.4 |  |  |  | 26.4 |  |  |  | 13
|  |  | 2.68 |  |  |  | 2.01 |  |  |  | 0.67
| 400x400x1000 | 12 |  | 32.2 |  |  |  | 24.1 |  |  |  | 8
U형측구 |  |  | 0.54 |  |  |  | 0.27 |  |  |  | 0.27
| 300x200 | 258 |  | 139.3 |  |  |  | 69.7 |  |  |  | 69.7
|  |  | 0.65 |  |  |  | 0.32 |  |  |  | 0.33
| 300x300 | 276 |  | 179.4 |  |  |  | 88.3 |  |  |  | 91.1
|  |  | 0.71 |  |  |  | 0.36 |  |  |  | 0.35
| 300x350 | 221 |  | 156.9 |  |  |  | 79.6 |  |  |  | 77.4
연 결 관 |  |  | 1.59 |  |  |  | 1.5 |  |  |  | 0.09
| D300mm | 190 |  | 302.1 |  |  |  | 285 |  |  |  | 17.1
|  |  | 1.13 |  |  |  | 1.07 |  |  |  | 0.06
| D250mm | 210 |  | 237.3 |  |  |  | 224.7 |  |  |  | 12.6
수지파형강관 | D=450~600MM | 1식 |  | 3535.07 |  |  |  | 3150.32 |  |  |  | 384.75
|  |  |  | ㎥ |  | ㎥ |  | ㎥ |  | ㎥ |  | ㎥
계 |  |  |  | 4666.6 |  |  |  | 3981.5 |  |  |  | 685.1

## 관로토공-모래기초
관로토공 (모래기초90)
맨홀번호 |  | 거리 | 관경 | 터파기고 |  | 단면적 |  | 터파기량 | 잔토 | 되메우기
시점 | 종점 |  |  | 시점 | 종점 | 시점 | 종점
MB-1 | MB-2 | 30 | 600 | 1.85 | 1.62 | 3.25 | 2.73 | 89.7 | 15.1099 | 74.5901 | 관 경 | D+2T | Bd | 모래량
MB-2 | MB-3 | 28 | 600 | 1.62 | 1.69 | 2.73 | 2.88 | 78.54 | 14.1026 | 64.4374 | 300 | 0.33 | 0.85 | 0.125
MB-3 | MC-1 | 38 | 600 | 1.69 | 1.78 | 2.88 | 3.09 | 113.43 | 19.1392 | 94.2908 | 450 | 0.488 | 1.05 | 0.159
MC-1 | MC-2 | 42 | 800 | 2.05 | 2.13 | 4.34 | 4.56 | 186.9 | 36.612 | 150.288 | 600 | 0.65 | 1.2 | 0.172
MC-2 | MC-3 | 29 | 800 | 3.15 | 3.2 | 7.7 | 7.87 | 225.77 | 25.2797 | 200.4903 | 800 | 0.866 | 1.5 | 0.283
MC-3 | MC-4 | 27 | 800 | 3.2 | 3.25 | 7.87 | 8.04 | 214.79 | 23.5363 | 191.2537 | 1000 | 1.082 | 1.7 | 0.32
MC-4 | MC-5 | 28 | 800 | 3.25 | 3.3 | 8.04 | 8.22 | 227.64 | 24.408 | 203.232 | 1200 | 1.294 | 1.9 | 0.386
MC-5 | MC-6 | 47 | 800 | 3.3 | 3.09 | 8.22 | 7.5 | 369.42 | 40.9706 | 328.4494
MC-6 | MC-7 | 20 | 800 | 3.09 | 3.13 | 7.5 | 7.63 | 151.3 | 17.4343 | 133.8657
MC-7 | MC-8 | 35 | 800 | 3.13 | 3.51 | 7.63 | 8.96 | 290.33 | 30.51 | 259.82
MC-8 | MC-9 | 46 | 800 | 3.51 | 3.32 | 8.96 | 8.29 | 396.75 | 40.0989 | 356.6511
MC-9 | MC-10 | 50 | 800 | 3.32 | 3.42 | 8.29 | 8.64 | 423.25 | 43.5858 | 379.6642
MC-10 | 기존BOX | 11 | 800 | 4.32 | 4.36 | 12.08 | 12.24 | 133.76 | 9.5889 | 124.1711
MB-4 | MB-5 | 34 | 600 | 3.15 | 3.19 | 6.76 | 6.88 | 231.88 | 17.1245 | 214.7555
MB-5 | MC-11 | 22 | 600 | 3.19 | 3.08 | 6.88 | 6.54 | 147.62 | 11.0806 | 136.5394
MC-11 | 기존맨홀 | 17 | 600 | 3.28 | 3.23 | 7.16 | 7.01 | 120.45 | 8.5623 | 111.8877
MA-1 | MC-11 | 22 | 450 | 2.93 | 3.22 | 5.65 | 6.49 | 133.54 | 7.6107 | 125.9293
합 계 |  | 526 | [5 empty] | 3535.07 | 384.75 | 3150.32

## 단위수량
수지파형강관(모래90기초)
[17 empty] | 수지파형강관 |  |  | 90
[15 empty] | 1 | 번호 | 높이 |  |  | 기초각 | 90 | 1
[16 empty] | 1 | 수지파형강관 |  |  |  |  | 도 | 분 | 초
[16 empty] | 2 | 고강성PVC이중벽관 |  |  |  |  | 90 | 0 | 0 |  | 1.5708
[16 empty] | 3 | 유리섬유복합관
[13 empty] | (단위 :MM) |  |  |  | 적 용 |  |  |  | 수지파형강관 |  |  |  | 고강성PVC이중벽관 |  |  |  | 유리섬유복합관
내 경 | 관 두 께 |  | 관 외 경 |  | Bd |  | h1 |  | h2 |  | 재료(1m당) |  | 비 고 |  |  |  | 관두께 | Bd | h1 | h2 | 관두께 | Bd | h1 | h2 | 관두께 | Bd | h1 | h2 | 관두께 | Bd | h1 | h2
(D) | (T) |  | (D+2T) | [7 empty] | 모래량 |  |  | h | 윗변
250 | 14 |  | 278 |  | 800 |  | 41 |  | 100 |  | 0.11349 |  |  | 141 | 884.6 |  | 14 | 800 | 41 | 100 | 14 | 800 | 41 | 100 | 14 | 800 | 41 | 100 | 14 | 800 | 41 | 100
300 | 15 |  | 330 |  | 850 |  | 49 |  | 100 |  | 0.12524 |  |  | 149 | 939.4 |  | 15 | 850 | 49 | 100 | 15 | 850 | 49 | 100 | 15 | 850 | 49 | 100 | 15 | 850 | 49 | 100
400 | 17 |  | 434 |  | 1000 |  | 64 |  | 100 |  | 0.15858 |  |  | 164 | 1098.4 |  | 17 | 1000 | 64 | 100 | 17 | 1000 | 64 | 100 | 17 | 1000 | 64 | 100 | 17 | 1000 | 64 | 100
450 | 19 |  | 488 |  | 1050 |  | 72 |  | 100 |  | 0.17203 |  |  | 172 | 1153.2 |  | 19 | 1050 | 72 | 100 | 19 | 1050 | 72 | 100 | 19 | 1050 | 72 | 100 | 19 | 1050 | 72 | 100
600 | 25 |  | 650 |  | 1200 |  | 96 |  | 150 |  | 0.2829 |  |  | 246 | 1347.6 |  | 25 | 1200 | 96 | 150 | 25 | 1200 | 96 | 150 | 25 | 1200 | 96 | 150 | 25 | 1200 | 96 | 150
700 | 29 |  | 758 |  | 1300 |  | 112 |  | 150 |  | 0.32006 |  |  | 262 | 1457.2 |  | 29 | 1300 | 112 | 150 | 29 | 1300 | 112 | 150 | 29 | 1300 | 112 | 150 | 29 | 1300 | 112 | 150
800 | 33 |  | 866 |  | 1500 |  | 127 |  | 150 |  | 0.38557 |  |  | 277 | 1666.2 |  | 33 | 1500 | 127 | 150 | 33 | 1500 | 127 | 150 | 33 | 1500 | 127 | 150 | 33 | 1500 | 127 | 150
1000 | 41 |  | 1082 |  | 1700 |  | 159 |  | 150 |  | 0.47059 |  |  | 309 | 1885.4 |  | 41 | 1700 | 159 | 150 | 41 | 1700 | 159 | 150 | 41 | 1700 | 159 | 150 | 41 | 1700 | 159 | 150
1100 | 44 |  | 1188 |  | 1800 |  | 174 |  | 150 |  | 0.51444 |  |  | 324 | 1994.4 |  | 44 | 1800 | 174 | 150 | 44 | 1800 | 174 | 150 | 44 | 1800 | 174 | 150 | 44 | 1800 | 174 | 150
1200 | 47 |  | 1294 |  | 1900 |  | 190 |  | 150 |  | 0.5617 |  |  | 340 | 2104 |  | 47 | 1900 | 190 | 150 | 47 | 1900 | 190 | 150 | 47 | 1900 | 190 | 150 | 47 | 1900 | 190 | 150
모래량산출(모래90기초)
관기초 산출근거 (25-18-12)
관 경 | 산 출 근 거 | [11 empty] | 수 량
D250mm | (0.8+0.8846)/2x0.141) - (3.14x0.139x0.139x90/360 | [11 empty] | 0.11349
- 1 / 2 x 0.139 x 0.139 x sin90 ) =
D300mm | (0.85+0.9394)/2x0.149) - (3.14x0.165x0.165x90/360 | [11 empty] | 0.12524
- 1 / 2 x 0.165 x 0.165 x sin90 ) =
D400mm | (1+1.0984)/2x0.164) - (3.14x0.217x0.217x90/360 | [11 empty] | 0.15858
- 1 / 2 x 0.217 x 0.217 x sin90 ) =
D450mm | (1.05+1.1532)/2x0.172) - (3.14x0.244x0.244x90/360 | [11 empty] | 0.17203
- 1 / 2 x 0.244 x 0.244 x sin90 ) =
D600mm | (1.2+1.3476)/2x0.246) - (3.14x0.325x0.65x90/360 | [11 empty] | 0.2829
- 1 / 2 x 0.325 x 0.325 x sin90 ) =
D700mm | (1.3+1.4572)/2x0.262) - (3.14x0.379x0.379x90/360 | [11 empty] | 0.32006
- 1 / 2 x 0.379 x 0.379 x sin90 ) =
D800mm | (1.5+1.6662)/2x0.277) - (3.14x0.433x0.433x90/360 | [11 empty] | 0.38557
- 1 / 2 x 0.433 x 0.433 x sin90 ) =
D1000mm | (1.7+1.8854)/2x0.309) - (3.14x0.541x0.541x90/360 | [11 empty] | 0.47059
- 1 / 2 x 0.541 x 0.541 x sin90 ) =
D1100mm | (1.8+1.9944)/2x0.324) - (3.14x0.594x0.594x90/360 | [11 empty] | 0.51444
- 1 / 2 x 0.594 x 0.594 x sin90 ) =
D1200mm | (1.9+2.104)/2x0.34) - (3.14x0.647x0.647x90/360 | [11 empty] | 0.5617
- 1 / 2 x 0.647 x 0.647 x sin90 ) =
콘크리트 빗물받이 (400x300x1000)
[20 empty] | 400 | 300
[15 empty] | 6 | 번호 | 높이 |  |  | 기초 | 버림 | 뚜껑
[16 empty] | 1 | 500 |  | 높이 | 150 |  | 50
[14 empty] | 높이H | 1000 | 2 | 600 |  |  | 벽체 | 기초 | 버림 | 뚜껑
[14 empty] | 내측H | 950 | 3 | 700 |  | 가로 | 150 | 50 |  | 50
[14 empty] | 밑변 | 800 | 4 | 800
[14 empty] | 밑변 | 700 | 5 | 900
[16 empty] | 6 | 1000
[16 empty] | 7 | 1100
(개소당)
공 종 |  | 산 출 근 거 | [10 empty] | 수 량
1. 콘크리트 |  | (( | 0.8 | x | 0.7 | ) x | 0.15 | ) + (( | 0.7 | x | 0.6 | )
25-18-12 |  | x | 1 | ) - (( | 0.4 | x | 0.3 | ) x | 0.95 | ) - ( | 0.5 |  | 0.38
|  | x | 0.4 | ) x | 0.05 | = | [6 empty] | ㎥
2. 합판거푸집 |  | ((( | 0.8 | + | 0.7 | ) x | 0.15 | ) x | 2 | )+((( | 0.7
(4회) |  | + | 0.6 | ) x | 1 | ) x | 2 | )+((( | 0.4 | + | 0.3 | ) | 4.38
|  | x | 0.95 | ) x | 2 | ) = | [6 empty] | ㎥
3. 뚜껑 및 받침 |  | 500 x 500 x 50 (스틸그레이팅) | [10 empty] | 1
집수정 (400x400x500)
[20 empty] | 400 | 400
[15 empty] | 1 | 번호 | 높이 |  |  | 기초 | 버림 | 뚜껑
[16 empty] | 1 | 500 |  | 높이 | 150 | 100 | 50
[14 empty] | 높이H | 500 | 2 | 600 |  |  | 벽체 | 기초 | 버림 | 뚜껑
[14 empty] | 밑변 | 900 | 3 | 700 |  | 가로 | 150 | 50 | 50 | 50
[16 empty] | 4 | 800
[16 empty] | 5 | 900
[16 empty] | 6 | 1000
[16 empty] | 7 | 1200
(개소당)
공 종 |  | 산 출 근 거 | [10 empty] | 수 량
1. 콘크리트 |  | (( | 0.8 | x | 0.8 | ) x | 0.15 | ) + (( | 0.7 | x | 0.7 | )
25-18-12 |  | x | 0.5 | ) - (( | 0.4 | x | 0.4 | ) x | 0.45 | ) - ( | 0.5 |  | 0.26
|  | x | 0.5 | ) x | 0.05 | = | [6 empty] | ㎥
2. 합판거푸집 |  | (( | 0.8 | x | 0.15 | ) x | 4 | ) + (( | 0.7 | x | 0.5 | ) | 2.6
(4회) |  | x | 4 | ) + (( | 0.4 | x | 0.45 | ) x | 4 | ) = |  |  | ㎥
3. 콘크리트 |  | ( | 0.9 | x | 0.9 | ) x | 0.1 | [5 empty] | 0.08
25-18-8 | [12 empty] | ㎥
4. 합판거푸집 |  | ( | 0.9 | x | 0.1 | ) x | 4 | [5 empty] | 0.36
(6회) | [12 empty] | ㎥
5. 뚜껑 및 받침 |  | 500 x 500 x 50 (스틸그레이팅) | [10 empty] | 1
집수정 (400x400x1000)
[20 empty] | 400 | 400
[15 empty] | 6 | 번호 | 높이 |  |  | 기초 | 버림 | 뚜껑
[16 empty] | 1 | 500 |  | 높이 | 150 | 100 | 50
[14 empty] | 높이H | 1000 | 2 | 600 |  |  | 벽체 | 기초 | 버림 | 뚜껑
[14 empty] | 밑변 | 900 | 3 | 700 |  | 가로 | 150 | 50 | 50 | 50
[16 empty] | 4 | 800
[16 empty] | 5 | 900
[16 empty] | 6 | 1000
[16 empty] | 7 | 1200
(개소당)
공 종 |  | 산 출 근 거 | [10 empty] | 수 량
1. 콘크리트 |  | (( | 0.8 | x | 0.8 | ) x | 0.15 | ) + (( | 0.7 | x | 0.7 | )
25-18-12 |  | x | 1 | ) - (( | 0.4 | x | 0.4 | ) x | 0.95 | ) - ( | 0.5 |  | 0.42
|  | x | 0.5 | ) x | 0.05 | = | [6 empty] | ㎥
2. 합판거푸집 |  | (( | 0.8 | x | 0.15 | ) x | 4 | ) + (( | 0.7 | x | 1 | ) | 4.8
(4회) |  | x | 4 | ) + (( | 0.4 | x | 0.95 | ) x | 4 | ) = |  |  | ㎥
3. 콘크리트 |  | ( | 0.9 | x | 0.9 | ) x | 0.1 | [5 empty] | 0.08
25-18-8 | [12 empty] | ㎥
4. 합판거푸집 |  | ( | 0.9 | x | 0.1 | ) x | 4 | [5 empty] | 0.36
(6회) | [12 empty] | ㎥
5. 뚜껑 및 받침 |  | 500 x 500 x 50 (스틸그레이팅) | [10 empty] | 1
U형측구 (300x200)
[21 empty] | 300 |  | 740
[15 empty] | 2 | 번호 | 높이 | 철근 |  |  | 기초 | 버림 | 뚜껑
[16 empty] | 1 | 150 | 0.008 |  | 높이 | 120 | 100 | 50
[14 empty] | 높이 | 200 | 2 | 200 | 0.009 |  |  | 벽체 | 버림 | 뚜껑
[14 empty] | 높이 | 470 | 3 | 300 | 0.012 |  | 가로 | 120 | 100 | 50
[14 empty] | 철근량 | 0.009 | 4 | 350 | 0.012
[16 empty] | 5 | 400 | 0.013
[16 empty] | 6 | 500 | 0.015
[16 empty] | 7 | 600 | 0.016
(개소당)
공 종 |  | 산 출 근 거 | [10 empty] | 수 량
1. 콘크리트 |  | (( | 0.54 | x | 0.37 | ) - (( | 0.3 | x | 0.2 | ) + |  |  | 0.12
25-21-12 |  | ( | 0.4 | x | 0.05 | ))) | x | 1 |  |  |  |  | ㎥
2. 합판거푸집 |  | (( | 0.37 | + | 0.2 | ) x | 2 | ) = |  |  |  |  | 1.14
(4회) | [12 empty] | ㎥
3. 콘크리트 |  | ( | 0.74 | x | 0.1 | ) x | 1 | [5 empty] | 0.074
25-18-8 | [12 empty] | ㎥
4. 합판거푸집 |  | ( | 0.1 | x | 2 | ) x | 1 | [5 empty] | 0.2
(6회) | [12 empty] | ㎥
5. 철 근 |  | 도면 참조 : |  |  | 0.009 | [7 empty] | 0.009
6. 뚜껑 및 받침 |  | 995 x 395 x 50 (칼라압엽강판) | [10 empty] | 1
U형측구 (300x300)
[21 empty] | 300 |  | 740
[15 empty] | 3 | 번호 | 높이 | 철근 |  |  | 기초 | 버림 | 뚜껑
[16 empty] | 1 | 150 | 0.008 |  | 높이 | 120 | 100 | 50
[14 empty] | 높이 | 300 | 2 | 200 | 0.009 |  |  | 벽체 | 버림 | 뚜껑
[14 empty] | 높이 | 570 | 3 | 300 | 0.012 |  | 가로 | 120 | 100 | 50
[14 empty] | 철근량 | 0.012 | 4 | 350 | 0.012
[16 empty] | 5 | 400 | 0.013
[16 empty] | 6 | 500 | 0.015
[16 empty] | 7 | 600 | 0.016
(개소당)
공 종 |  | 산 출 근 거 | [10 empty] | 수 량
1. 콘크리트 |  | (( | 0.54 | x | 0.47 | ) - (( | 0.3 | x | 0.3 | ) + |  |  | 0.144
25-21-12 |  | ( | 0.4 | x | 0.05 | ))) | x | 1 |  |  |  |  | ㎥
2. 합판거푸집 |  | (( | 0.47 | + | 0.3 | ) x | 2 | ) = |  |  |  |  | 1.54
(4회) | [12 empty] | ㎥
3. 콘크리트 |  | ( | 0.74 | x | 0.1 | ) x | 1 | [5 empty] | 0.074
25-18-8 | [12 empty] | ㎥
4. 합판거푸집 |  | ( | 0.1 | x | 2 | ) x | 1 | [5 empty] | 0.2
(6회) | [12 empty] | ㎥
5. 철 근 |  | 도면 참조 : |  |  | 0.012 | [7 empty] | 0.012
6. 뚜껑 및 받침 |  | 995 x 395 x 50 (칼라압연강판) | [10 empty] | 1
U형측구 (300x350)
[21 empty] | 300 |  | 740
[15 empty] | 4 | 번호 | 높이 | 철근 |  |  | 기초 | 버림 | 뚜껑
[16 empty] | 1 | 150 | 0.008 |  | 높이 | 120 | 100 | 50
[14 empty] | 높이 | 350 | 2 | 200 | 0.009 |  |  | 벽체 | 버림 | 뚜껑
[14 empty] | 높이 | 620 | 3 | 300 | 0.012 |  | 가로 | 120 | 100 | 50
[14 empty] | 철근량 | 0.012 | 4 | 350 | 0.012
[16 empty] | 5 | 400 | 0.013
[16 empty] | 6 | 500 | 0.015
[16 empty] | 7 | 600 | 0.016
(개소당)
공 종 |  | 산 출 근 거 | [10 empty] | 수 량
1. 콘크리트 |  | (( | 0.54 | x | 0.52 | ) - (( | 0.3 | x | 0.35 | ) + |  |  | 0.156
25-21-12 |  | ( | 0.4 | x | 0.05 | ))) | x | 1 |  |  |  |  | ㎥
2. 합판거푸집 |  | (( | 0.52 | + | 0.35 | ) x | 2 | ) = |  |  |  |  | 1.74
(4회) | [12 empty] | ㎥
3. 콘크리트 |  | ( | 0.74 | x | 0.1 | ) x | 1 | [5 empty] | 0.074
25-18-8 | [12 empty] | ㎥
4. 합판거푸집 |  | ( | 0.1 | x | 2 | ) x | 1 | [5 empty] | 0.2
(6회) | [12 empty] | ㎥
5. 철 근 |  | 도면 참조 : |  |  | 0.012 | [7 empty] | 0.012
6. 뚜껑 및 받침 |  | 995 x 395 x 50 (칼라압연강판) | [10 empty] | 1
관보호콘크리트
관기초 산출근거 (25-18-12) | [12 empty] | (1m당)
관 경 | 산 출 근 거 | [11 empty] | 수 량
D250mm | ( 0.578 x 0.578) - ( 3.14 x 0.278 x 0.278 / 4 ) = | [11 empty] | 0.273
D300mm | ( 0.63 x 0.63) - ( 3.14 x 0.33 x 0.33 / 4 ) = | [11 empty] | 0.311
D400mm | ( 0.734 x 0.734) - ( 3.14 x 0.434 x 0.434 / 4 ) = | [11 empty] | 0.391
D450mm | ( 0.788 x 0.788) - ( 3.14 x 0.488 x 0.488 / 4 ) = | [11 empty] | 0.434
D600mm | ( 0.95 x 0.95) - ( 3.14 x 0.65 x 0.65 / 4 ) = | [11 empty] | 0.571
D700mm | ( 1.058 x 1.058) - ( 3.14 x 0.758 x 0.758 / 4 ) = | [11 empty] | 0.668
D800mm | ( 1.166 x 1.166) - ( 3.14 x 0.866 x 0.866 / 4 ) = | [11 empty] | 0.771
D1000mm | ( 1.382 x 1.382) - ( 3.14 x 1.082 x 1.082 / 4 ) = | [11 empty] | 0.991
D1100mm | ( 1.488 x 1.488) - ( 3.14 x 1.188 x 1.188 / 4 ) = | [11 empty] | 1.106
D1200mm | ( 1.594 x 1.594) - ( 3.14 x 1.294 x 1.294 / 4 ) = | [11 empty] | 1.226
관기초 거푸집(6회)산출
D250mm | ( 0.278 + 0.30 ) x 2 = | [11 empty] | 1.156
D300mm | ( 0.33 + 0.30 ) x 2 = | [11 empty] | 1.26
D400mm | ( 0.434 + 0.30 ) x 2 = | [11 empty] | 1.468
D450mm | ( 0.488 + 0.30 ) x 2 = | [11 empty] | 1.576
D600mm | ( 0.65 + 0.30 ) x 2 = | [11 empty] | 1.9
D700mm | ( 0.758 + 0.30 ) x 2 = | [11 empty] | 2.116
D800mm | ( 0.866 + 0.30 ) x 2 = | [11 empty] | 2.332
D1000mm | ( 1.082 + 0.30 ) x 2 = | [11 empty] | 2.764
D1100mm | ( 1.188 + 0.30 ) x 2 = | [11 empty] | 2.976
D1200mm | ( 1.294 + 0.30 ) x 2 = | [11 empty] | 3.188
Note on T8: REDDEVIL: 관종류 번호입력
Note on T67: REDDEVIL: 높이별 번호입력
Note on T91: REDDEVIL: 높이별 번호입력
Note on T119: REDDEVIL: 높이별 번호입력
Note on T146: REDDEVIL: 높이별 번호입력
Note on T174: REDDEVIL: 높이별 번호입력
Note on T202: REDDEVIL: 높이별 번호입력
Note on AA8: REDDEVIL: 각도별 번호입력
400
500
900
300
200
740
470
800
400
950
1000
700
300
400
1000
900
300
300
740
570
300
350
740
620

## 수량토공
수지파형강관(모래90기초)
[16 empty] | 1 | 번호 | 기초 |  | 1 | 번호 | 기초
[17 empty] | 1 | 수지파형강관 |  |  | 1 | 90
[16 empty] | 수지파형강관 | 2 | 고강성PVC이중벽관 |  | 90
[17 empty] | 3 | 유리섬유복합관
(단위 :MM)
내 경 | 관 두 께 |  | 관 외 경 |  | Bd |  | h1 |  | h2 |  | 재료(1m당) |  | 비 고
(D) | (T) |  | (D+2T) | [7 empty] | 모래량
300 | 15 |  | 330 |  | 850 |  | 49 |  | 100 |  | 0.12524
450 | 19 |  | 488 |  | 1050 |  | 72 |  | 100 |  | 0.17203
600 | 25 |  | 650 |  | 1200 |  | 96 |  | 150 |  | 0.2829
800 | 33 |  | 866 |  | 1500 |  | 127 |  | 150 |  | 0.38557
1000 | 41 |  | 1082 |  | 1700 |  | 159 |  | 150 |  | 0.47059
1200 | 47 |  | 1294 |  | 1900 |  | 190 |  | 150 |  | 0.5617
공 종 |  | 산 출 근 거 | [9 empty] | 수 량
단 면 적 |  |  |  | 2B + 2H x 0.3 |  |  | x H =
2
잔 토 |  |  |  | {3.14 x (D + 2T) 2 |  |  | + 모래량 x 연장
4
되 메 우 기 |  |  | 터 파 기 - 잔 토 = | [10 empty] | .
빗물받이 토공 (400x300x1000)
[21 empty] | 400 | 300
[16 empty] | 6 | 번호 | 높이 |  |  | 기초 | 버림
[17 empty] | 1 |  |  | 높이 | 150
[15 empty] | 높이 | 1000 | 2 |  |  |  | 벽체 | 기초 | 기울기 | 터파기
[15 empty] | 밑변 | 800 | 3 |  |  | 가로 | 150 | 50 | 0.3 | 200 | 2EA
[16 empty] | 700 | 4
[15 empty] | 윗변 | 1490 | 5 | 900 |  | 800 + ((0.3 x 2EA) x (1000 + 150)) = 1490
[16 empty] | 1390 | 6 | 1000 |  | 700 + ((0.3 x 2EA) x (1000 + 150)) = 1390
[17 empty] | 7 | 1100
(개소당)
공 종 |  | 산 출 근 거 | [10 empty] | 수 량
터 파 기 |  | (( | 1.2 | x | 1.1 | ) + ( | 1.49 | x | 1.39 | )) / | 2 |  | 1.95
|  | x | 1.15 | [9 empty] | ㎥
잔 토 |  | (( | 0.8 | x | 0.7 | ) x | 0.15 | ) + (( | 0.7 | x | 0.6 | ) | 0.5
|  | x | 1 | ) = | [8 empty] | ㎥
되메우기 |  |  | 1.95 | - | 0.5 | = | [6 empty] | 1.45
㎥
집수정토공 (400x400x500)
[21 empty] | 400 | 400
[16 empty] | 1 | 번호 | 높이 |  |  | 기초 | 버림
[17 empty] | 1 | 500 |  | 높이 | 150 | 100
[15 empty] | 높이 | 500 | 2 | 600 |  |  | 벽체 | 기초 | 버림 | 터파기 | 기울기
[15 empty] | 밑변 | 900 | 3 | 700 |  | 가로 | 150 | 50 | 50 | 200 | 0.3
[17 empty] | 4 | 800
5
6
7
(개소당)
공 종 |  | 산 출 근 거 | [10 empty] | 수 량
터 파 기 |  | ( | 1.3 | x | 1.3 | ) x | 0.75 | = |  |  |  |  | 1.27
㎥
잔 토 |  | (( | 0.9 | x | 0.9 | ) x | 0.1 | ) + (( | 0.8 | x | 0.8 | ) | 0.42
|  | x | 0.15 | ) + (( | 0.7 | x | 0.7 | ) x | 0.5 | ) = |  |  | ㎥
되메우기 |  |  | 1.27 | - | 0.42 | = | [6 empty] | 0.85
㎥
집수정토공 (400x400x1000)
[21 empty] | 400 | 400
[16 empty] | 6 | 번호 | 높이 |  |  | 기초 | 버림
[17 empty] | 1 |  |  | 높이 | 150 | 100
[15 empty] | 높이 | 1000 | 2 |  |  |  | 벽체 | 기초 | 버림 | 터파기 | 기울기
[15 empty] | 밑변 | 900 | 3 |  |  | 가로 | 150 | 50 | 50 | 200 | 0.3 | 2EA
4
[15 empty] | 윗변 | 1650 | 5 | 900 |  | 900 + ((0.3 x 2EA) x (1000 + 150 + 100)) = 1650
[17 empty] | 6 | 1000
[17 empty] | 7 | 1200
(개소당)
공 종 |  | 산 출 근 거 | [10 empty] | 수 량
터 파 기 |  | (( | 1.3 | x | 1.65 | ) x | 1.25 | = |  |  |  |  | 2.68
㎥
잔 토 |  | (( | 0.9 | x | 0.9 | ) x | 0.1 | ) + (( | 0.8 | x | 0.8 | ) | 0.67
|  | x | 0.15 | ) + (( | 0.7 | x | 0.7 | ) x | 1 | ) = |  |  | ㎥
되메우기 |  |  | 2.68 | - | 0.67 | = | [6 empty] | 2.01
㎥
U형측구(300x200)
300
[16 empty] | 2 | 번호 | 높이 |  |  | 기초 | 버림 | 뚜껑
[17 empty] | 1 | 150 |  | 높이 | 120 | 100 | 50
[15 empty] | 높이 | 200 | 2 | 200 |  |  | 벽체 | 버림 | 터파기
[15 empty] | 밑변 | 740 | 3 | 300 |  | 가로 | 120 | 100 | 200
[17 empty] | 4 | 350
[15 empty] | 윗변 |  | 5 | 400
[17 empty] | 6 | 500
[17 empty] | 7 | 600
(m 당)
공 종 |  | 산 출 근 거 | [10 empty] | 수 량
터 파 기 |  | ( | 1.14 | x | 0.47 | ) x | 1 | = |  |  |  |  | 0.54
㎥
잔 토 |  | (( | 0.74 | x | 0.1 | ) + ( | 0.54 | x | 0.37 | ) x | 1 | = | 0.27
㎥
되메우기 |  |  | 0.54 | - | 0.27 | = | [6 empty] | 0.27
㎥
U형측구(300x300)
300
[16 empty] | 3 | 번호 | 높이 |  |  | 기초 | 버림 | 뚜껑
[17 empty] | 1 | 150 |  | 높이 | 120 | 100 | 50
[15 empty] | 높이 | 300 | 2 | 200 |  |  | 벽체 | 버림 | 터파기
[15 empty] | 밑변 | 740 | 3 | 300 |  | 가로 | 120 | 100 | 200
[17 empty] | 4 | 350
[15 empty] | 윗변 |  | 5 | 400
[17 empty] | 6 | 500
[17 empty] | 7 | 600
(m 당)
공 종 |  | 산 출 근 거 | [10 empty] | 수 량
터 파 기 |  | ( | 1.14 | x | 0.57 | ) x | 1 | = |  |  |  |  | 0.65
㎥
잔 토 |  | (( | 0.74 | x | 0.1 | ) + ( | 0.54 | x | 0.47 | ) x | 1 | = | 0.33
㎥
되메우기 |  |  | 0.65 | - | 0.33 | = | [6 empty] | 0.32
㎥
U형측구(300x350)
300
[16 empty] | 4 | 번호 | 높이 |  |  | 기초 | 버림 | 뚜껑
[17 empty] | 1 | 150 |  | 높이 | 120 | 100 | 50
[15 empty] | 높이 | 350 | 2 | 200 |  |  | 벽체 | 버림 | 터파기
[15 empty] | 밑변 | 740 | 3 | 300 |  | 가로 | 120 | 100 | 200
[17 empty] | 4 | 350
[15 empty] | 윗변 |  | 5 | 400
[17 empty] | 6 | 500
[17 empty] | 7 | 600
(m 당)
공 종 |  | 산 출 근 거 | [10 empty] | 수 량
터 파 기 |  | ( | 1.14 | x | 0.62 | ) x | 1 | = |  |  |  |  | 0.71
㎥
잔 토 |  | (( | 0.74 | x | 0.1 | ) + ( | 0.54 | x | 0.52 | ) x | 1 | = | 0.35
㎥
되메우기 |  |  | 0.71 | - | 0.35 | = | [6 empty] | 0.36
㎥
연결관(DC관)토공
(m 당)
관 경 |  | D + 2T |  |  | A |  |  | B |  |  | H |  | 비 고
우수 - D150 |  | 166 |  |  | 600 |  |  | 1200 |  |  | 1000
우수 - D200 |  | 235 |  |  | 650 |  |  | 1280 |  |  | 1050
우수 - D250 |  | 285 |  |  | 700 |  |  | 1360 |  |  | 1100
우수 - D300 |  | 335 |  |  | 760 |  |  | 1576 |  |  | 1360
관 경 |  | 터 파 기 |  |  | 잔 토 |  |  | 되 메 우 기 |  |  | 비 고
우수 - D150 |  | 0.9 |  |  | 0.02 |  |  | 0.88 |  |  | (A + B) / 2 x H
우수 - D200 |  | 1.01 |  |  | 0.04 |  |  | 0.97
우수 - D250 |  | 1.13 |  |  | 0.06 |  |  | 1.07
우수 - D300 |  | 1.59 |  |  | 0.09 |  |  | 1.5
홈통받이 토공 (D450xH600)
D450
[16 empty] | 1 | 번호 | 높이 |  |  | 기초 | 버림
[17 empty] | 1 | 600 |  | 높이
[15 empty] | 높이 | 600 | 2 |  |  |  | 벽체 | 기초 | 기울기 | 터파기
[15 empty] | 밑변 | 365 | 3 |  |  | 가로 |  |  |  | 200
[16 empty] | 0 | 4
[15 empty] | 윗변 | 495 | 5
[16 empty] | 0 | 6
7
(개소당)
공 종 |  | 산 출 근 거 | [10 empty] | 수 량
터 파 기 |  | (( | 0.765 | x | 0.765 | ) x | 0.6 | = |  |  |  |  | 0.35
㎥
잔 토 |  | ((( | 0.365 | + | 0.495 | ) / | 2 | )2 x | 3.14 | ) / | 4 | = | 0.15
㎥
되메우기 |  |  | 0.35 | - | 0.15 | = | [6 empty] | 0.2
㎥
PE빗물받이 토공 (510x410x610)
[21 empty] | 510 | 410 | 370 | 350
[16 empty] | 1 | 번호 | 높이 |  |  | 기초 | 버림
[17 empty] | 1 | 610 |  | 높이 | 0 | 50
[15 empty] | 높이 | 610 | 2 |  |  |  | 벽체 | 기초 | 버림 | 기울기 | 터파기 |  | 뚜껑
[15 empty] | 밑변 | 970 | 3 |  |  | 가로 | 0 | 0 | 100 | 0 | 200 | 2EA | 10
[16 empty] | 950 | 4
[15 empty] | 윗변 | 970 | 5 |  |  | 970 + ((0 x 2EA) x (610 + 0)) = 970
[16 empty] | 950 | 6 |  |  | 950 + ((0 x 2EA) x (610 + 0)) = 950
7
(개소당)
공 종 |  | 산 출 근 거 | [10 empty] | 수 량 |  |  | 공 종 |  |  | 산 출 근 거 | [8 empty] | 수 량
터 파 기 |  | (( | 0.97 | x | 0.95 | ) x | 0.66 | = |  |  |  |  | 0.61 |  |  | 터 파 기 |  |  | (0.97x0.95+1.594x1.574)/2x0.71 = | [8 empty] | 0
[13 empty] | ㎥ | [14 empty] | ㎥
잔 토 |  | (( | 0.57 | x | 0.55 | ) x | 0.05 | ) + (( | 0.37 | x | 0.35 | ) | 0.12 |  |  | 잔 토 |  |  | (0.35x0.37+0.41x0.51)/2x0.61 + | [8 empty] | 0.03
|  | + ( | 0.51 | x | 0.41 | )) / | 2 | x | 0.61 | = |  |  | ㎥ | [5 empty] | (0.55 x 0.57 x 0.10) = | [8 empty] | ㎥
되메우기 |  |  | 0.61 | - | 0.12 | = | [6 empty] | 0.49 |  |  | 되 메 우 기 |  |  | 0 - 0.03 = | [8 empty] | -0.03
[13 empty] | ㎥ | [14 empty] | ㎥
PE빗물받이 토공 (510x410x940)
[21 empty] | 510 | 410 | 370 | 350
[16 empty] | 2 | 번호 | 높이 |  |  | 기초 | 버림
[17 empty] | 1 |  |  | 높이 |  | 50
[15 empty] | 높이 | 940 | 2 | 940 |  |  | 벽체 | 기초 | 버림 | 기울기 | 터파기
[15 empty] | 밑변 | 970 | 3 |  |  | 가로 |  |  | 100 | 0.3 | 200 | 2EA
[16 empty] | 950 | 4
[15 empty] | 윗변 | 1564 | 5 |  |  | 970 + ((0.3 x 2EA) x (940 + 50)) = 1564
[16 empty] | 1544 | 6 |  |  | 950 + ((0.3 x 2EA) x (940 + 50)) = 1544
7
(개소당)
공 종 |  | 산 출 근 거 | [10 empty] | 수 량
터 파 기 |  | (( | 0.97 | x | 0.95 | ) + ( | 1.564 | x | 1.544 | )) / | 2 |  | 1.65
|  | x | 0.99 | [9 empty] | ㎥
잔 토 |  | (( | 0.57 | x | 0.55 | ) x | 0.05 | ) + (( | 0.37 | x | 0.35 | ) | 0.17
|  | + ( | 0.51 | x | 0.41 | )) / | 2 | x | 0.94 | = |  |  | ㎥
되메우기 |  |  | 1.65 | - | 0.17 | = | [6 empty] | 1.48
㎥
빗물받이 토공 (400x300x800)
[21 empty] | 400 | 300
[16 empty] | 4 | 번호 | 높이 |  |  | 기초 | 버림
[17 empty] | 1 | 500 |  | 높이 | 150
[15 empty] | 높이 | 800 | 2 | 600 |  |  | 벽체 | 기초 | 기울기 | 터파기
[15 empty] | 밑변 | 800 | 3 | 700 |  | 가로 | 150 | 50 | 0.3 | 200 | 2EA
[16 empty] | 700 | 4 | 800
[15 empty] | 윗변 | 1370 | 5 |  |  | 800 + ((0.3 x 2EA) x (800 + 150)) = 1370
[16 empty] | 1270 | 6 |  |  | 700 + ((0.3 x 2EA) x (800 + 150)) = 1270
7
(개소당)
공 종 |  | 산 출 근 거 | [10 empty] | 수 량
터 파 기 |  | (( | 1.2 | x | 1.1 | ) x | 0.95 | = |  |  |  |  | 1.25
㎥
잔 토 |  | (( | 0.8 | x | 0.7 | ) x | 0.15 | ) + (( | 0.7 | x | 0.6 | ) | 0.42
|  | x | 0.8 | ) = | [8 empty] | ㎥
되메우기 |  |  | 1.25 | - | 0.42 | = | [6 empty] | 0.83
㎥
플륨관토공
(m 당)
공 종 |  | 관 경 |  | 산 출 근 거 | [8 empty] | 수 량
|  | f200 | [10 empty] | 0.05
터파기 |  | f300 |  | (( a + 2d + Cs ) /2 X ( h + e ) - | [8 empty] | 0.08
|  | f400 |  | (Cs - C )2)x 1.0 | [8 empty] | 0.15
|  | f500 | [10 empty] | 0.21
|  | f200 | [10 empty] | 0.05
잔 토 |  | f300 |  | (( a + 2d + Cs ) /2 X ( h + e ) - | [8 empty] | 0.08
|  | f400 |  | (Cs - C )2)x 1.0 | [8 empty] | 0.15
|  | f500 | [10 empty] | 0.21
Note on T3: REDDEVIL: 높이별 번호입력
Note on T33: REDDEVIL: 높이별 번호입력
Note on T61: REDDEVIL: 높이별 번호입력
Note on T89: REDDEVIL: 높이별 번호입력
Note on T117: REDDEVIL: 높이별 번호입력
Note on T145: REDDEVIL: 높이별 번호입력
Note on T173: REDDEVIL: 높이별 번호입력
Note on T285: REDDEVIL: 높이별 번호입력
Note on T313: REDDEVIL: 높이별 번호입력
Note on T341: REDDEVIL: 높이별 번호입력
Note on X3: REDDEVIL: 높이별 번호입력
500
200
400
900
800
400
300
800
700
1000
400
300
800
700
800 + ((0.3 x 2EA) x (1000 + 150)) = 1490
700 + ((0.3 x 2EA) x (1000 + 150)) = 1390
1000
400
900
900 + ((0.3 x 2EA) x (1000 + 150 + 100)) = 1650
600
495
365
610
510
410
370
350
940
510
410
370
350
970 + ((0.3 x 2EA) x (940 + 50)) = 1564
950 + ((0.3 x 2EA) x (940 + 50)) = 1544
740
300
740
350
740