## 오수물량집계표
오수물량집계표
공 종 | 규 격 | 단 위 | 수 량 | 비 고
유리섬유복합관 | D300mm | m | 557 ( 93 본 ) |  | 557 | 93
관표시테이프 | B100mm | m | 557
CCTV촬영 | L=270M/일 | m | 557 | 전관로
하수관수밀시험 | D300mm | EA | 10 | 557m/30mx50% 적용

## 오수자재집계표
오수자재집계표-1
공 종 | 규 격 | 수 량 | 레 미 콘 | [5 empty] | 거 푸 집 |  |  |  | 철근 |  | 모래 |  | 잡 석 |  | 몰 탈
|  |  | 25-18-8 |  | 25-18-12 |  | 25-21-12 |  | 4회 |  | 6회 |  | D13
유리섬유복합관 | [14 empty] | 0.12524
| D300mm | 557 | [13 empty] | 69.759
관표시테이프
| B100mm | 557
|  |  |  | ㎥ |  | ㎥ |  | ㎥ |  | ㎡ |  | ㎡ |  | TON |  | ㎥ |  | ㎥ |  | ㎥ | 69.76
계 |  |  |  | 0 |  | 0 |  | 0 |  | 0 |  | 0 |  | 0 |  | 69.759 |  | 0 |  | 0 | 0
★ 시멘트량 산출 : 0 X 680 / 40 = 0 포대
★ 모래량 산출 : 0 x 0.98 + 69.759 = 69.8 ㎥

## 오수토공집계표
오 수 토 공 집 계 표
공 종 | 단 위 | 수 량 | 터 파 기 |  |  |  | 되 메 우 기 |  |  |  | 잔 토 |  | 비 고
|  |  | 기계 |  | 인력 |  | 기계 |  | 인력 |  | 토 사
유리섬유복합관 | 식 | 1 |  | 1795.2 |  |  |  | 117.24 |  |  |  | 1677.96
|  |  |  | ㎥ |  | ㎥ |  | ㎥ |  | ㎥ |  | ㎥
계 |  |  |  | 1795.2 |  |  |  | 117.2 |  |  |  | 1678

## 관로토공-모래기초
관로토공 (모래기초90)
맨홀번호 |  | 거리 | 관경 | 터파기고 |  | 단면적 |  | 터파기량 | 잔토 | 되메우기
시점 | 종점 |  |  | 시점 | 종점 | 시점 | 종점
MA-1 | MA-2 | 39 | 300 | 2.08 | 2.18 | 3.07 | 3.28 | 123.83 | 8.209 | 115.621 | 관 경 | D+2T | Bd | 모래량
MA-2 | MA-3 | 30 | 300 | 2.18 | 2.25 | 3.28 | 3.43 | 100.65 | 6.3146 | 94.3354 | 300 | 0.33 | 0.85 | 0.125
MA-3 | MA-4 | 30 | 300 | 2.25 | 2.32 | 3.43 | 3.59 | 105.3 | 6.3146 | 98.9854 | 450 | 0.488 | 1.05 | 0.159
MA-4 | MA-5 | 24 | 300 | 2.32 | 2.38 | 3.59 | 3.72 | 87.72 | 5.0517 | 82.6683 | 600 | 0.65 | 1.2 | 0.172
MA-5 | MA-6 | 46 | 300 | 2.38 | 2.19 | 3.72 | 3.3 | 161.46 | 9.6824 | 151.7776 | 800 | 0.866 | 1.5 | 0.283
MA-6 | MA-7 | 21 | 300 | 2.19 | 2.24 | 3.3 | 3.41 | 70.46 | 4.4202 | 66.0398 | 1000 | 1.082 | 1.7 | 0.32
MA-7 | MA-8 | 35 | 300 | 2.24 | 2.63 | 3.41 | 4.31 | 135.1 | 7.367 | 127.733 | 1200 | 1.294 | 1.9 | 0.386
MA-8 | MA-9 | 25 | 300 | 2.63 | 2.49 | 4.31 | 3.98 | 103.63 | 5.2622 | 98.3678
MA-9 | MA-10 | 36 | 300 | 2.49 | 2.48 | 3.98 | 3.95 | 142.74 | 7.5775 | 135.1625
MA-10 | MA-11 | 36 | 300 | 2.48 | 2.37 | 3.95 | 3.7 | 137.7 | 7.5775 | 130.1225
MA-11 | 기존맨홀 | 18 | 300 | 2.37 | 2.31 | 3.7 | 3.56 | 65.34 | 3.7888 | 61.5512
MA-12 | MA-13 | 41 | 300 | 1.46 | 1.58 | 1.88 | 2.09 | 81.39 | 8.6299 | 72.7601
MA-13 | MA-14 | 45 | 300 | 1.58 | 1.71 | 2.09 | 2.33 | 99.45 | 9.4719 | 89.9781
MA-14 | MA-15 | 45 | 300 | 1.89 | 1.52 | 2.68 | 1.99 | 105.08 | 9.4719 | 95.6081
MA-15 | MA-16 | 14 | 300 | 1.52 | 1.46 | 1.99 | 1.88 | 27.09 | 2.9468 | 24.1432
MA-16 | MA-17 | 49 | 300 | 2.1 | 2.05 | 3.11 | 3 | 149.7 | 10.3138 | 139.3862
MA-17 | 기존맨홀 | 23 | 300 | 2.05 | 3.12 | 3 | 5.57 | 98.56 | 4.8412 | 93.7188
소 계 |  | 557 | [5 empty] | 1795.2 | 117.24 | 1677.96

## 단위수량
유리섬유복합관(모래90기초)
[11 empty] | 유리섬유복합관 |  |  | 90
[9 empty] | 3 | 번호 | 높이 |  |  | 기초각 | 90 | 1
[10 empty] | 1 | 수지파형강관 |  |  |  |  | 도 | 분 | 초
[10 empty] | 2 | 고강성PVC이중벽관 |  |  |  |  | 90 | 0 | 0 |  | 1.5708
[10 empty] | 3 | 유리섬유복합관
[7 empty] | (단위 :MM) |  |  |  | 적 용 |  |  |  | 수지파형강관 |  |  |  | 고강성PVC이중벽관 |  |  |  | 유리섬유복합관
내 경 | 관 두 께 | 관 외 경 | Bd | h1 | h2 | 재료(1m당) | 비 고 |  |  |  | 관두께 | Bd | h1 | h2 | 관두께 | Bd | h1 | h2 | 관두께 | Bd | h1 | h2 | 관두께 | Bd | h1 | h2
(D) | (T) | (D+2T) |  |  |  | 모래량 |  | h | 윗변
250 | 14 | 278 | 800 | 41 | 100 | 0.11349 |  | 141 | 884.6 |  | 14 | 800 | 41 | 100 | 14 | 800 | 41 | 100 | 14 | 800 | 41 | 100 | 14 | 800 | 41 | 100
300 | 15 | 330 | 850 | 49 | 100 | 0.12524 |  | 149 | 939.4 |  | 15 | 850 | 49 | 100 | 15 | 850 | 49 | 100 | 15 | 850 | 49 | 100 | 15 | 850 | 49 | 100
400 | 17 | 434 | 1000 | 64 | 100 | 0.15858 |  | 164 | 1098.4 |  | 17 | 1000 | 64 | 100 | 17 | 1000 | 64 | 100 | 17 | 1000 | 64 | 100 | 17 | 1000 | 64 | 100
450 | 19 | 488 | 1050 | 72 | 100 | 0.17203 |  | 172 | 1153.2 |  | 19 | 1050 | 72 | 100 | 19 | 1050 | 72 | 100 | 19 | 1050 | 72 | 100 | 19 | 1050 | 72 | 100
600 | 25 | 650 | 1200 | 96 | 150 | 0.2829 |  | 246 | 1347.6 |  | 25 | 1200 | 96 | 150 | 25 | 1200 | 96 | 150 | 25 | 1200 | 96 | 150 | 25 | 1200 | 96 | 150
700 | 29 | 758 | 1300 | 112 | 150 | 0.32006 |  | 262 | 1457.2 |  | 29 | 1300 | 112 | 150 | 29 | 1300 | 112 | 150 | 29 | 1300 | 112 | 150 | 29 | 1300 | 112 | 150
800 | 33 | 866 | 1500 | 127 | 150 | 0.38557 |  | 277 | 1666.2 |  | 33 | 1500 | 127 | 150 | 33 | 1500 | 127 | 150 | 33 | 1500 | 127 | 150 | 33 | 1500 | 127 | 150
1000 | 41 | 1082 | 1700 | 159 | 150 | 0.47059 |  | 309 | 1885.4 |  | 41 | 1700 | 159 | 150 | 41 | 1700 | 159 | 150 | 41 | 1700 | 159 | 150 | 41 | 1700 | 159 | 150
1100 | 44 | 1188 | 1800 | 174 | 150 | 0.51444 |  | 324 | 1994.4 |  | 44 | 1800 | 174 | 150 | 44 | 1800 | 174 | 150 | 44 | 1800 | 174 | 150 | 44 | 1800 | 174 | 150
1200 | 47 | 1294 | 1900 | 190 | 150 | 0.5617 |  | 340 | 2104 |  | 47 | 1900 | 190 | 150 | 47 | 1900 | 190 | 150 | 47 | 1900 | 190 | 150 | 47 | 1900 | 190 | 150
모래량산출(모래90기초)
관기초 산출근거 (25-18-12)
관 경 | 산 출 근 거 | [5 empty] | 수 량
D250mm | (0.8+0.8846)/2x0.141) - (3.14x0.139x0.139x90/360 | [5 empty] | 0.11349
- 1 / 2 x 0.139 x 0.139 x sin90 ) =
D300mm | (0.85+0.9394)/2x0.149) - (3.14x0.165x0.165x90/360 | [5 empty] | 0.12524
- 1 / 2 x 0.165 x 0.165 x sin90 ) =
D400mm | (1+1.0984)/2x0.164) - (3.14x0.217x0.217x90/360 | [5 empty] | 0.15858
- 1 / 2 x 0.217 x 0.217 x sin90 ) =
D450mm | (1.05+1.1532)/2x0.172) - (3.14x0.244x0.244x90/360 | [5 empty] | 0.17203
- 1 / 2 x 0.244 x 0.244 x sin90 ) =
D600mm | (1.2+1.3476)/2x0.246) - (3.14x0.325x0.65x90/360 | [5 empty] | 0.2829
- 1 / 2 x 0.325 x 0.325 x sin90 ) =
D700mm | (1.3+1.4572)/2x0.262) - (3.14x0.379x0.379x90/360 | [5 empty] | 0.32006
- 1 / 2 x 0.379 x 0.379 x sin90 ) =
D800mm | (1.5+1.6662)/2x0.277) - (3.14x0.433x0.433x90/360 | [5 empty] | 0.38557
- 1 / 2 x 0.433 x 0.433 x sin90 ) =
D1000mm | (1.7+1.8854)/2x0.309) - (3.14x0.541x0.541x90/360 | [5 empty] | 0.47059
- 1 / 2 x 0.541 x 0.541 x sin90 ) =
D1100mm | (1.8+1.9944)/2x0.324) - (3.14x0.594x0.594x90/360 | [5 empty] | 0.51444
- 1 / 2 x 0.594 x 0.594 x sin90 ) =
D1200mm | (1.9+2.104)/2x0.34) - (3.14x0.647x0.647x90/360 | [5 empty] | 0.5617
- 1 / 2 x 0.647 x 0.647 x sin90 ) =
관보호콘크리트
관기초 산출근거 (25-18-12) | [6 empty] | (1m당)
관 경 | 산 출 근 거 | [5 empty] | 수 량
D250mm | ( 0.578 x 0.578) - ( 3.14 x 0.278 x 0.278 / 4 ) = | [5 empty] | 0.273
D300mm | ( 0.63 x 0.63) - ( 3.14 x 0.33 x 0.33 / 4 ) = | [5 empty] | 0.311
D400mm | ( 0.734 x 0.734) - ( 3.14 x 0.434 x 0.434 / 4 ) = | [5 empty] | 0.391
D450mm | ( 0.788 x 0.788) - ( 3.14 x 0.488 x 0.488 / 4 ) = | [5 empty] | 0.434
D600mm | ( 0.95 x 0.95) - ( 3.14 x 0.65 x 0.65 / 4 ) = | [5 empty] | 0.571
D700mm | ( 1.058 x 1.058) - ( 3.14 x 0.758 x 0.758 / 4 ) = | [5 empty] | 0.668
D800mm | ( 1.166 x 1.166) - ( 3.14 x 0.866 x 0.866 / 4 ) = | [5 empty] | 0.771
D1000mm | ( 1.382 x 1.382) - ( 3.14 x 1.082 x 1.082 / 4 ) = | [5 empty] | 0.991
D1100mm | ( 1.488 x 1.488) - ( 3.14 x 1.188 x 1.188 / 4 ) = | [5 empty] | 1.106
D1200mm | ( 1.594 x 1.594) - ( 3.14 x 1.294 x 1.294 / 4 ) = | [5 empty] | 1.226
관기초 거푸집(6회)산출
D250mm | ( 0.278 + 0.30 ) x 2 = | [5 empty] | 1.156
D300mm | ( 0.33 + 0.30 ) x 2 = | [5 empty] | 1.26
D400mm | ( 0.434 + 0.30 ) x 2 = | [5 empty] | 1.468
D450mm | ( 0.488 + 0.30 ) x 2 = | [5 empty] | 1.576
D600mm | ( 0.65 + 0.30 ) x 2 = | [5 empty] | 1.9
D700mm | ( 0.758 + 0.30 ) x 2 = | [5 empty] | 2.116
D800mm | ( 0.866 + 0.30 ) x 2 = | [5 empty] | 2.332
D1000mm | ( 1.082 + 0.30 ) x 2 = | [5 empty] | 2.764
D1100mm | ( 1.188 + 0.30 ) x 2 = | [5 empty] | 2.976
D1200mm | ( 1.294 + 0.30 ) x 2 = | [5 empty] | 3.188
Note on T8: REDDEVIL: 관종류 번호입력
Note on AA8: REDDEVIL: 각도별 번호입력

## 수량토공
유리섬유복합관(모래90기초)
[12 empty] | 3 | 번호 | 기초 | 1 | 번호 | 기초
[13 empty] | 1 | 수지파형강관 |  | 1 | 90
[12 empty] | 유리섬유복합관 | 2 | 고강성PVC이중벽관 | 90
[13 empty] | 3 | 유리섬유복합관
(단위 :MM)
내 경 | 관 두 께 |  | 관 외 경 |  | Bd | h1 | h2 | 재료(1m당) |  | 비 고
(D) | (T) |  | (D+2T) |  |  |  |  | 모래량
300 | 15 |  | 330 |  | 850 | 49 | 100 | 0.12524
450 | 19 |  | 488 |  | 1050 | 72 | 100 | 0.17203
600 | 25 |  | 650 |  | 1200 | 96 | 150 | 0.2829
800 | 33 |  | 866 |  | 1500 | 127 | 150 | 0.38557
1000 | 41 |  | 1082 |  | 1700 | 159 | 150 | 0.47059
1200 | 47 |  | 1294 |  | 1900 | 190 | 150 | 0.5617
공 종 |  | 산 출 근 거 | [6 empty] | 수 량
단 면 적 |  |  |  | 2B + 2H x 0.3 |  | x H =
2
잔 토 |  |  |  | {3.14 x (D + 2T) 2 |  | + 모래량 x 연장
4
되 메 우 기 |  |  | 터 파 기 - 잔 토 = | [7 empty] | .
Note on T3: REDDEVIL: 높이별 번호입력
Note on X3: REDDEVIL: 높이별 번호입력